## Sheet1
501、自然养护的方法有( ) 。
A.洒水 B.喷洒过氯乙烯树脂塑料溶液
C.塑料薄膜养护 D.用土回填
502、基础砌筑时通常不采用的砂浆通常为：（ ） 。
A.水泥砂浆 B.混合砂浆
C.石灰砂浆 D.石膏砂浆
503、抹灰层出现开裂、空鼓和脱落等质量问题，主要原因是（ ）。
A.抹灰前基体表面清理不干净 B.抹灰前基体表面未浇水
C.未设灰饼 D.一次抹灰太厚
504、防止水泥砂浆地面起砂的措施有（ ）。
A.控制水灰比 B.防止过早上人
C.水泥的安定性须合格 D.所用砂浆以细砂为宜
505、混凝土施工缝继续浇筑混凝土时应进行如下处理（ ）。
A.施工缝处应凿毛清洗干净 B.先铺 10-15mm 水泥砂浆
C.剔除钢筋上的砂浆 D.施工缝处加强振捣
506、屋面防水工程完工后，可采取以下（ ）等方式检查是否有渗漏和积水现象。
A.工艺评价 B.淋水
C.雨后观察 D.蓄水
E.观感检查
507、在以下（ ）天气下，不得进行地下防水或屋面防水施工。
A.雪天 B.雾霾天
C.高温 D.雨天
E.四级风以上
508、土方回填过程中应检查（ ）。
A.排水措施 B.每层填筑厚度
C.含水量 D.水平标高
E.压实度
509、关于钢筋绑扎的说法，正确的有（ ）。
A.板、次梁与主梁交叉处，板钢筋在下，次梁在中，主梁在上 B.板上部的负筋要防止被踩下
C.当梁的高度大于 1m 时，其钢筋宜在底
模上绑扎 D.梁上部钢筋的接头设置在跨中 1/3 跨
度范围内
E.梁下部钢筋接头设置在梁端 1/3 跨度
范围内
510、模板及其支架应具有足够的（ ），能可靠的承受浇筑混凝土的重量，侧压
力一级施工荷载。
A.强度 B.刚度
C.稳定性 D.承载能力
E.抗风性
511、下列分项工程中，属于主体结构分部工程的有（ ）。
A.模板 B.预应力
C.填充墙砌体 D.网架支座
E.混凝土灌注桩
512、关于钢筋连接的说法，正确的有（ ）。
A.钢筋连接方法有焊接、机械连接、绑扎 B.钢筋接头位置应设置在受力较小处
C.在直接承受动力荷载的结构件中，纵
向钢筋不宜采用焊接接头 D.焊接接头试件需做力学性能检测
E.受压钢筋直径大于 28mm，不宜采用绑扎搭接
513、用填充墙砌体正确的说法有（ ）。
A.砌体填充墙时，蒸压加气混凝土砌块的含水率宜小于 30% B.砌块进场后堆置高度不宜超过 2m
C.蒸压加气混凝土砌块采用普通砌筑砂
浆时，应在砌筑当天对砌筑面喷水湿润 D.轻骨料混凝土小型空心砌块的产品龄
期不应小于 28d
E.蒸压加气混凝土砌块搭砌长度不应小
于砌块长度的 1/2
514、基土严禁用淤泥、腐殖土、冻土、耕植土、膨胀土和含有有机物质大于 8%的土作为填土，其检验方法是 （ ）。
A.观察检查 B.检查试验记录
C.检查土质记录 D.用水准仪检查
E.用钢尺检查
515、基层铺设，用碎石垫层时碎石的强度应均匀，最大粒径不应大于垫层厚度的
2/3.碎砖不应采用风化、酥松、夹有有机杂质的砖料，颗粒粒径不应大于 60mm， 其检查方法是（ ）。
A.观察检查 B.用坡度尺检查
C.检查材质合格证明文件 D.检查材质检测报告
E.用钢尺检查
516、基土应均匀密实，压实系数应符合设计要求，设计无要求时，不应小于
0.90，其检查方法是（ ）
A.观察检查 B.检查土质记录
C.用 2m 靠尺和楔形塞尺检查 D.检查试验记录
E.用坡度尺检查
517、下列选项中，关于找平层，说法正确的是（ ）。
A.铺设找平层前，当其下一层有松散填充料时，应予铺平振实 B.有防水要求的建筑地面工程，铺设前必须对立管、套管和地漏与楼板节点之间进行密封处理
C.排水坡度应符合设计要求 D.在预制钢筋混凝土板上铺设找平层 前，板缝填嵌的施工应符合一定要求， 如预制钢筋混凝土板相邻缝底宽不应小于 15mm；填嵌时，板缝内应清理干净，
保持湿润等
E.在预制钢筋混凝土板上铺设找平层 时，其板端应按设计要求做防裂的构造
措施
518、楼板层中的结构层位于面层和顶棚层之间，是楼板层的承重部分，由梁、板
承重构件组成，简称楼板。它承受楼板层的全部荷载并传给墙或柱，因此应具有足够的（ ）。
A.弹性 B.强度
C.刚度 D.耐腐蚀性
E.耐久性
519、下列选项中，属于板块面层铺设中砖面层的一般项目的是（ ）。
A.面层与下一层的结合（粘接）应牢固，无空鼓 B.面层邻接处的镶边用料及尺寸应符合设计要求，边角整齐、光滑
C.踢脚线表面应洁净、高度一致、结合牢固、出墙厚度一致 D.面层表面的坡度应符合设计要求，不倒泛水、无积水，与地漏、管道结合处
应严密牢固，无渗漏
E.砖面层的表面应洁净，图案清晰，色
泽一致，接缝平整，深浅一致，周边顺
直
520、下列选项中，属于大理石面层和花岗石面层主控项目的是（ ）。
A.大理石、花岗石面层所用板块的品种、质量应符合设计要求 B.大理石、花岗石面层的表面应洁净、平整、无磨痕，且应图案清晰，色泽一致、接缝均匀，周边顺直，镶嵌正确，
板块无裂纹、掉角、缺棱等缺陷
C.面层与下一层应结合牢固，无空鼓 D.踢脚线表面应洁净，高度一致，结合
牢固，出墙厚度一致
E.楼梯踏步和台阶板块的缝隙宽度应一致，齿角整齐，楼层梯段相邻踏步高度差不应大于 10mm，防滑条应顺直、牢固
521、陶瓷地砖面层质量缺陷产生的原因有（ ）。
A.基层清理不干净 B.地砖质量太差
C.铺粘工艺不熟悉，素水泥有漏挂指出 D.干硬性水泥砂浆太浓
E.保养时间短，过早使用
522、基土严禁用淤泥、腐殖土、冻土、耕植土、膨胀土和含有有机物质大于 8%的土作为填土，其检验方法是 （ ）。
A.观察检查 B.检查试验记录
C.检查土质记录 D.用水准仪检查
E.用钢尺检查
523、基土应均匀密实，压实系数应符合设计要求，设计无要求时，不应小于
0.90，其检查方法是（ ）
A.观察检查 B.检查土质记录
C.用 2m 靠尺和楔形塞尺检查 D.检查试验记录
E.用坡度尺检查
524、下列选项中，关于找平层，说法正确的是（ ）。
A.铺设找平层前，当其下一层有松散填充料时，应予铺平振实 B.有防水要求的建筑地面工程，铺设前必须对立管、套管和地漏与楼板节点之
间进行密封处理
C.排水坡度应符合设计要求 D.在预制钢筋混凝土板上铺设找平层 前，板缝填嵌的施工应符合一定要求， 如预制钢筋混凝土板相邻缝底宽不应小于 15mm；填嵌时，板缝内应清理干净，
保持湿润等
E.在预制钢筋混凝土板上铺设找平层
时，其板端应按设计要求做防裂的构造措施
525、楼板层中的结构层位于面层和顶棚层之间，是楼板层的承重部分，由梁、板
承重构件组成，简称楼板。它承受楼板层的全部荷载并传给墙或柱，因此应具有足够的（ ）。
A.弹性 B.强度
C.刚度 D.耐腐蚀性
E.耐久性
526、板块面层铺设中的砖面层，采用（ ）在结合层上铺设。
A.陶瓷锦砖 B.水磨石板块
C.缸砖 D.陶瓷地砖
E.水泥花砖
527、下列选项中，属于板块面层铺设中砖面层的一般项目的是（ ）。
A.面层与下一层的结合（粘接）应牢固，无空鼓 B.面层邻接处的镶边用料及尺寸应符合设计要求，边角整齐、光滑
C.踢脚线表面应洁净、高度一致、结合牢固、出墙厚度一致 D.面层表面的坡度应符合设计要求，不
倒泛水、无积水，与地漏、管道结合处应严密牢固，无渗漏
E.砖面层的表面应洁净，图案清晰，色泽一致，接缝平整，深浅一致，周边顺
直
528、板块面层铺设中的砖面层，表面的坡度应符合设计要求，不倒泛水、无积水，与地漏、管道结合处应严密牢固，无渗漏，其检验方法有（ ）。
A.观察检查 B.坡度尺检查
C.用小锤轻击检查 D.用钢尺检查
E.泼水、蓄水检查
529、陶瓷地砖面层质量缺陷产生的原因有（ ）。
A.基层清理不干净 B.地砖质量太差
C.铺粘工艺不熟悉，素水泥有漏挂指出 D.干硬性水泥砂浆太浓
E.保养时间短，过早使用
530、一般抹灰所用材料的品种和性能应符合设计要求。水泥的凝结时间和安定性复验应合格。砂浆的配合比应符合设计要求，这些设计要求的检验方法有（ ）。
A.检查产品合格证书 B.检查进场验收记录
C.检查隐蔽工程验收记录 D.检查复验报告
E.检查施工记录
531、一般抹灰中，抹灰层与基层之间及各抹灰层之间必须粘接牢固，抹灰层应无脱层、空鼓，面层应无爆灰和裂缝，其检验方法有（）。
A.观察检查 B.手摸检查
C.用小锤轻击检查 D.检查施工记录
E.检查产品合格证书
532、下列选项中，关于一般抹灰中的一般项目，说法正确的是（ ）。
A.护角、孔洞、槽、盒周围的抹灰表面
应整齐、光滑：管道后面的抹灰表面应平整 B.抹灰层的总厚度应符合设计要求：水
泥砂浆不得抹在石灰砂浆层上；罩面石膏灰不得抹在水泥砂浆层上
C.抹灰分掐缝的设置应符合设计要求，宽度和深度应均匀，表面应光滑，棱角应整齐 D.有排水要求的部位应做滴水线
（槽）。滴水线（槽）应整齐顺直，滴水线应内低外高，滴水槽的宽度和深度均不应小于 10mm
E.一般抹灰工程的表面质量应符合一定规定
533、高级抹灰适用的范围包括（ ）。
A.公共建筑 B.高级建筑物的附属工程
C.大型公共建筑 D.纪念性建筑
E.有特殊要求的高级建筑
534、暗龙骨吊顶标高、尺寸、起拱和造型应符合设计要求，其检查方法正确的是
（ ）。
A.观察检查 B.手扳检查
C.检查施工记录 D.尺量检查
E.检查产品合格证明书
535、明龙骨吊顶工程的吊杆和龙骨安装必须牢固，其检验方法正确的是
（ ）。
A.检查产品合格证明书 B.观察检查
C.手扳检查 D.检查隐蔽工程验收记录
E.检查施工记录
536、玻璃幕墙开启窗的配件应齐全，安装应牢固，安装位置和开启方向、角度应正确；开启应灵活，关闭应严密，其检验方法正确的是（ ）。
A.观察检查 B.尺量检查
C.手扳检查 D.检查施工记录
E.开启和关闭检查
537、建筑工程施工由于各种原因，导致了工程质量事故，通过对工程质量事故的调查、分析了解到，工程质量事故具有（ ）的特点。
A.复杂性 B.严重性
C.关联性 D.多发性
E.可变性
538、下列情况中，不属于特别重大质量事故的是（ ）。
A.一次死亡 30 人以上 B.严重影响使用功能或工程结构安全， 存在重大质量隐患的
C.直接经济损失达 500 万元及其以上的 D.其他性质特别严重
E.由于质量事故，造成人员死亡或重伤
3 人以上
539、下列选项中，关于常见工程质量问题发生原因，说法正确的是（ ）。
A.违背建设程序 B.工程地质勘察失真
C.自然环境因素 D.个人素质
E.设计计算差错
540、下列选项中，属于事故原因中违背建设程序的是（）。
A.不经可行性论证、不做调查分析就拍板定案没有搞清工程地质、水文地质就制定施工方案并仓促开工
B.任意修改设计，不按图纸施工
C.无证施工 D.擅自修改设计等行为
E.图纸未经审查就施工
541、下列选项中，属于工程质量事故原因中设计计算差错的是（ ）。
A.设计考虑不周 B.施工方案考虑不周，施工顺序颠倒
C.结构构造不合理 D.盲目套用图纸
E.图纸未经会审，仓促施工
542、下列选项中，属于工程质量事故原因中施工与管理不到位的是（ ）
A.钢筋力学性能不良会导致钢筋混凝土结构产生裂缝 B.挡土墙不按图设滤水层、排水孔，导致压力增大，墙体破坏或倾覆
C.将铰接做成刚接，将简支梁做成连续梁，导致结构破坏 D.不按有关的施工规范和操作规程施 工，浇筑混凝土时振捣不充分，导致局
部薄弱
E.骨料中活性氧化硅会导致碱性骨料反应使混凝土产生裂缝
543、下列选项中，属于工程质量事故原因中建筑材料及制品不合格的是
（ ）
A.预制构件截面尺寸不足，支撑锚固长
度不足，不能有效地建立预应力值 B.漏放或少放钢筋，板面开裂
C.水泥受潮、过期、结块，砂石含泥量及有害物含量超标 D.施工电梯质量不合格危及人身安全
E.变配电设备质量缺陷导致自燃或火灾
544、工程质量事故发生后，质量事故发生单位的书面报告的包括（ ）。
A.事故发生的单位名称，工程名称、部
位、时间、地点 B.事故发生原因和深入分析
C.事故概况和初步估计的直接损失 D.事故发生后采取的措施
E.事故发生的个人情况
545、下列选项中，关于工程质量事故各级主管部门处理权限及组成调查组权限说法正确的是（ ）。
A.特别重大质量事故由国务院按有关程
序和规定处理 B.重大质量事故由国家建设行政主管部
门归口管理
C.严重质量事故由省、自治区、直辖市建设行政主管部门归口管理 D.一般质量事故由市、县级建设行政主管部门归口管理
E.质量事故轻微的私人处理
546、下列选项中，属于建筑工程质量质量事故调查组职责的有（ ）。
A.查明事故发生的原因、过程、事故的严重程度和经济损失情况 B.查明事故主要负责人的家庭情况
C.明确事故主要责任单位和次要责任单
位，承担经济损失的划分原则 D.提出技术处理意见及防止类似事故再
次发生应采取的措施
E.查明事故的性质、责任单位和主要责任人
547、下列选项中，属于建筑工程质量事故处理报告的内容的有（ ）。
A.发出《工程暂停令》 B.工程质量事故情况、调查情况、原因分析（选自质量事故调查报告）
C.质量事故处理的依据 D.质量事故处理结论
E.签发《工程复工令》。恢复正常施工
548、下列选项中，属于施工项目中常见的质量通病的是（ ）。
A.砂浆、混凝土配合比控制不严，任意加水，强度得不到保证 B.预制构件裂缝，预埋件移位，预应力张拉不足
C.现浇钢筋混凝土阳台、雨篷根部开裂
或倾覆、坍塌 D.由于个人管理不当房门被盗造成房屋
主人经济损失
E.饰面板、饰面砖拼缝不平、不直，空
鼓，脱落
549、建筑工程质量通病的原因虽多，涉及面也广。但究其主要原因，是参与项目施工的（ ）缺乏质量意识，不讲“认真”二字。
A.组织者 B.指挥者
C.被害者 D.操作者
E.研究者
550、关于承包单位将承包的工程转包或违法分包的，依照《建筑法》的规定，适用的行政处罚有（ ）。
A.警告 B.责令改正，没收违法所得，并处罚款
C.责令停业整顿，降低资质等级 D.支付违约金
551、根据《建设工程安全生产管理条例》的规定，施工单位的（ ）应当经建设行政主管部门或者其他有关部门考核合格后方可任职。
A.主要负责人 B.技术负责人
C.项目负责人 D.工程技术人员
552、建设工程承包单位在向建设单位提交工程竣工验收报告时，应当向建设单位出具质量保修书。质量保修书中应当明确建设工程（ ）。
A.保修费用 B.保修范围
C.保修期限 D.保修责任
553、建设工程竣工验收应当具备的条件包括（ ）。
A.完成建设工程设计和合同约定的各项内容 B.有完整的技术档案和施工管理资料
C.有工程使用的主要材料、建筑构配件和设备的进程试验报告 D.有施工单位签署的质量保修书
554、根据《建设工程质量管理条例》，属于违法分包的情形有（ ）。
A.总承包单位将建设工程分包给不具备相应资质条件的单位的 B.主体结构的劳务作业分包给具有相应资质的劳务分包企业的
C.建设工程总承包合同中未有约定，又未经建设单位认可，承包单位将其承包
的部分工程交由其他单位完成 D.施工总承包单位将建设工程的主体结构的施工分包给其他单位的
555、根据《生产安全事故报告和调查处理条例》，事故分级要素包括
（ ）。
A.事故发生地点 B.人员伤亡数量
C.事故发生时间 D.社会影响程度
556、民事纠纷的法律解决途径主要有（ ）。
A.和解 B.调解
C.诉讼 D.仲裁
557、《建筑法》规定，工程监理单位与被监理工程的（ ）不得有隶属关系或者其他利害关系。
A.设计单位 B.承包单位
C.材料设备供应单位 D.建筑构配件供应单位
558、《建筑法》规定，建筑施工企业必须按照（ ），对建筑材料、建筑构配件和设备进行检验，不合格的不得使用。
A.质量计划 B.工程设计要求
C.施工技术标准 D.监理文件
559、根据《建设工程质量管理条例》，下列选项中（ ）符合施工单位质量责任和义务的规定。
A.施工单位应当依法取得相应资质等级
的证书，并在其资质等级许可的范围内承揽工程
B.施工单位不得转包或分包工程
C.总承包单位与分包单位对分包工程的质量承担连带责任 D.施工单位必须按照工程设计图纸和施工技术标准施工
560、隐蔽工程在隐蔽前，施工单位应当通知（ ）。
A.建设单位 B.建设工程质量监督机构
C.安全生产监督管理部门 D.勘察单位
561、根据《生产安全事故报告和调查处理条例》，事故一般分为（ ）。
A.一般事故 B.较大事故
C.特别重大事故 D.重大事故
562、施工企业因在施工中偷工减料的，情节严重，被吊销资质证书，直接责任人员被判处拘役，并赔偿因此造成的建设单位的损失。上述法律责任包括
（ ）。
A.保证责任 B.过错责任
C.刑事责任 D.民事责任
563、根据《建筑法》规定，下列不属于建筑工程保修范围的是（ ）
A.地基基础工程 B.电气管线、上下水管线的安装工程
C.因使用不当或者第三方造成的质量缺陷 D.不可抗力造成的质量缺陷
564、施工单位应当建立质量责任制，确定工程项目的（ ）。
A.项目经理 B.技术负责人
C.施工管理负责人 D.特种作业人员
565、下列（ ）情况下对施工单位处工程合同价款 2%以上 4%以下的罚款并责令改正。
A.施工单位在施工中偷工减料的 B.使用不合格的建筑材料、建筑构配件和设备的
C.有不按照工程设计图纸或者施工技术
标准施工的其他行为的 D.施工单位不履行保修义务或者拖延履
行保修义务的
566、根据《生产安全事故报告和调查处理条例》，下列生产安全事故中，属于较大生产安全事故的有（ ）
A.2 人死亡事故 B.10 人死亡事故
C.3 人死亡事故 D.20 人重伤事故
567、高性能混凝土的骨料包含（ ）。
A.水泥 B.粗骨料
C.细骨料 D.矿物细掺合料
568、高性能混凝土的配合比参数主要有（ ）。
A.水胶比 B.水胶比确定下的浆骨比
C.水胶比和浆骨比确定下的砂率 D.骨料
569、下列施工文件档案中，属于工程质量控制资料的有 ( )
A.工程项目原材料检验报告 B.施工试验记录
C.工程质量事故记录文件 D.隐蔽工程验收记录文件
E.交接检查记录
570、下列施工方进度控制的措施中，属于管理措施的有( )
A.构建施工监督控制的组织体系 B.用工程网络计划技术进行进度管理
C.选择合理的合同结构 D.采取进度风险的管理措施
E.编制与施工进度相适应的资源需求计划
571、下列影响施工质量的因素中，属于材料因素的有( )
A.计量器具 B.建筑构配件
C.新型模板 D.工程设备
E.安全防护设施
572、施工质量成本中，运行质量成本包括( )
A.预防成本 B.鉴定成本
C.内部损失成本 D.外部损失成本
E.外部质量保证成本
573、政府质量监督机构实施监督检查时，有权采取的措施有( )
A.进入被检查单位的施工现场进行检查 B.要求被检查单位提供相关工程财务台账
C.发现有影响工程质量问题时，责令改正 D.降低企业资质等级
E.吊销企业营业执照
574、关于竣工验收时应当提交的档案资料的说法，正确的有( )。
A.建设单位应当在建设工程竣工验收
后，及时向建设行政主管部门或其他有关部门移交建设项目档案 B.施工企业应当在合同中明确要求勘
察、设计、监理等单位分别提供各环节文件资料
C.施工企业应当按照归档要求制定统一目录 D.工程检验评定资料应当由施工企业提交
E.工程检验评定资料无需在竣工时提交
575、关于质量保证责任的说法,正确的有( )。
A.因建设单位错误管理造成的质量缺
陷，由施工企业负责维修和承担费用 B.质量保修有保修期限和保修范围的双
重约束
C.因地震、台风、洪水等原因造成的永
久工程损坏，由施工企业负责维修，其费用由建设单位承担 D.建设工程质量保证金是从建设单位应付的工程款中预留的资金
E.缺陷责任期内预留质量保证金的，施工企业履行合同约定的责任，到期后施
工企业可以向建设单位申请返还质量保证金
576、下列建设工程资料中，可以作为施工质量事故处理依据的有
（ ）。
A.质量事故状况的描述 B.工程竣工报告
C.设计委托合同 D.施工记录
E.现场制备材料的质量证明资料
577、下列建设工程施工质量保证体系的内容中，属于组织保证体系的有
（ ）。
A.进行技术培训 B.成立质量管理小组
C.编制施工质量计划 D.分解施工质量目标
E.建立质量信息系统
578、某建设工程基础分部工程施工过程中，政府质量监督活动内容有 ( ）。
A.检查参与工程建设各方的组织机构 B.检查参与工程建设各方的质量行为
C.检查参与工程建设各方的质量责任制履行情况 D.审查参与工程建设各方人员资格证书
E.监督基础分部工程验收
579、有关蒸压加气混凝土砌块适用情况的表述，说法正确的有( )。
A.可用于低层建筑的承重墙 B.可用于多层建筑的隔墙
C.可用于多层建筑的承重墙 D.可用于多层建筑的非承重墙
E.体积密度级别低的砌块可用于屋面保温
580、有支护结构的土方工程可采用的开挖方法有( )。
A.墩式挖土 B.盆式挖土
C.放坡挖土 D.逆作法挖土
E.中心岛式挖土
581、下列防水材料中，属于刚性防水材料的是( )。
A.JS 聚合物水泥基防水涂料 B.聚氨酯防水涂料
C.水泥基渗透结晶型防水涂料 D.防水混凝土
E.防水砂浆
582、可以组织基坑验槽的人员有（ ）。
A.设计单位负责人 B.总监理工程师
C.施工单位负责人 D.建设单位项目负责人
E.勘察单位负责人
583、控制大体积混凝土温度裂缝的常见措施（ ）。
A.提高混凝土强度 B.降低水胶比
C.降低混凝土入模温度 D.提高水泥用量
E.采用二次抹面工艺
584、混凝土搅拌运输车到达工地后，混凝土因坍落度损失不能满足施工要求时，可以在现场添加（ ）进行二次搅拌，以改善混凝土施工性能。
A.自来水 B.原水胶比的水泥浆
C.同品种的减水剂 D.水泥砂浆
E.同品牌的缓凝剂
585、关于卷材防水层搭接缝做法，正确的（ ）。
A.平行屋脊的搭接缝顺流水方向搭接 B.上下层卷材接缝对齐
C.留设于天沟侧面 D.留设于天沟底部
E.搭接缝口用密封材料封严
586、关于施工防水卷材的说法正确的是（ ）。
A.基础底板防水混凝土垫层上铺卷材应采用满粘法 B.地下室外墙外防外贴卷材应采用点粘法
C.基层阴阳角处应做成圆弧或折角后再
铺贴 D.铺贴双层卷材时，上下两层卷材应垂
直铺贴
E.铺贴双层卷材时，上下两层卷材接缝
应错开
587、关于钢筋混凝土工程雨期施工的说法，正确的有（ ）。
A.对水泥混合掺合料应采取防水和防潮措施 B.对粗、细骨料含水率进行实施监测
C.浇筑板墙柱混凝土时，可适当减小坍落度 D.应选用具有防雨水冲刷性能的模板脱模剂
E.钢筋焊接接头可采用雨水急速降温
588、在竣工图章中需列明的内容有（ ）。
A.施工单位项目负责人 B.现场监理工程师
C.施工单位竣工图审核人 D.总监理工程师
E.设计单位竣工图审核人
589、建设工程施工合同履行过程中可能会出现以下原因所造成的损失，应由承包人承担损失的包括( )。
A.因承包人采购的原材料未按照约定时间运到现场，导致窝工、停工的损失 B.承包人将主体工程分包给某分包商， 分包商承揽的工程不符合质量标准造成
的损失
C.发包方中途变更设计造成的损失 D.发包方采购的材料经承包方验收入库
后，工地出现偷盗造成材料损失
E.发生不可抗力事件后，发包方采购且经承包方验收入库的材料出现损毁
590、根据《建设工程施工合同（示范文本）》，关于发包人书面通知更换不称职
项目经理的说法，正确的有（ ）。
A.承包人应在接到第二次更换通知后 42
天内更换项目经理 B.承包人应在接到更换通知后 14 天内
向发包人提出书面改进报告
C.发包人要求更换项目经理的，承包人无需提供继任项目经理的证明文件 D.承包人无正当理由拒绝更换项目经理的，应按专用合同条款的约定承担违约
责任
E.发包人接收承包人提出的书面改进报
告后，可不更换项目经理
591、根据建设工程施工文件档案管理的要求，项目竣工组应（ ）。
A.按规范要求统一折叠 B.由建设单位负责编制
C.制定总说明及专业说明 D.有一般性变更时必须重新绘制
E.真实反映项目竣工验收时实际情况
592、在建设工程施工管理过程中，项目经理在企业法定代表人授权范围内可以行使的管理权力有（ ）。
A.对外进行纳税申报 B.制定企业经营目标
C.选择施工作业队伍 D.组织项目管理班子
E.指挥工程项目建设的生产经营活动
593、某建设工程基础分部工程施工过程中，政府质量监督活动内容有( ）。
A.检查参与工程建设各方的组织机构 B.检查参与工程建设各方的质量行为
C.检查参与工程建设各方的质量责任制履行情况 D.审查参与工程建设各方人员资格证书
E.监督基础分部工程验收
594、建设工程索赔成立应当同时具备的条件有( )。
A.造成的费用增加数额已得到第三方核认 B.与合同对照，事件已经造成承包人项目成本的额外支出
C.造成费用增加的原因，按合同约定不
属于承包人的行为责任 D.发包人按合同规定的时间回复索赔报
告
E.承包人按合同规定的程序、时间提交
索赔意向通知书和索赔报告
595、根据建设工程的工程特点和施工生产特点，施工质量控制的特点有（ ）。
A.终检局限性大 B.控制的难度大
C.控制的成本高 D.需要控制的因素多
E.过程控制要求高
596、某建设工程因发包人提出设计图纸变更，监理人向承包人发出暂停施工指令，60 天后，仍未向承包人发出复工通知，则承包人正确的做法有（ ）。
A.向监理人提交书面通知，要求监理人在接到书面通知后 28 天内准许已暂停
的工程继续施工 B.不受设计变更影响的部分工程，不论监理人是否同意，承包人都可进行施工
C.如监理人逾期不予批准承包人的书面通知，则承包人可以通知监理人，将工
程受影响部分视为变更的可取消工作 D.如暂停施工影响到整个工程，可视为发包人违约
E.要求发包人延长工期，支付合理利润
597、下列建设工程资料中，可以作为施工质量事故处理依据的有（ ）。
A.质量事故状况的描述 B.工程竣工报告
C.设计委托合同 D.施工记录
E.现场制备材料的质量证明资料
598、根据《建设工程安全生产管理条例》和《职业健康安全管理体系》，对建设工程施工职业健康安全管理的基本要求有（ ）。
A.设计单位对已发生的生产安全事故处理提出指导意见 B.施工企业必须对本企业的安全生产负全面责任
C.施工项目负责人和专职安全生产管理
人员应持证上岗 D.坚持安全第一、预防为主和防治结合
的方针
E.实行总承包的工程，分包单位应当接受总承包单位的安全生产管理
599、影响建设工程周转性材料的消耗的因素有（ ）。
A.第一次制造时的材料消耗 B.施工工艺流程
C.每周转使用一次时的材料损耗 D.周转使用次数
E.周转材料的最终回收和回收折价
600、政府质量监督机构实施监督检查时，有权采取的措施有（）。
A.要求被检查单位提供相关工程财务台账 B.进入被检查单位的施工现场进行检查
C.降低企业资质等级 D.吊销企业营业执照
E.发现有影响工程质量的问题时，责令改正
601、下列影响施工质量的因素中，属于材料因素的有（ ）。
A.建筑构配件 B.新型模板
C.计量器具 D.工程设备
E.安全防护设施
602、下列施工质量事故中，属于指导责任事故的有（ ）。
A.混凝土振捣疏漏造成的质量事故 B.砌筑工人不按操作规程施工导致墙体倒塌
C.浇注混凝土时操作者随意加水使强度降低造成质量事故 D.负责人放松质量标准造成的质量事故
E.负责人追求施工进度造成的质量事故
603、下列引发工程质量事故的原因中，属于管理原因的有（ ）。
A.施工方法选用不当 B.盲目追求利润而不顾质量
C.质量控制不严格 D.特大暴雨导致质量不合格
E.检测制度不严密
604、根据《建设工程安全生产管理条例》，施工单位应当组织专家对专项施工方案进行论证、审查的分布分项工程有（ ）。
A.拆除工程 B.地下暗挖工程
C.高大模板工程 D.起重吊装工程
E.深基坑工程
605、政府质量监督管理的内容有（）。
A.抽查主要建筑材料的质量 B.监督工程竣工验收
C.抽查施工进度计划的执行情况 D.依法处罚违法违规行为
E.定期统计分析本地区工程质量情况
606、施工质量保证体系中，属于工作保证体系内容的有（ ）。
A.明确工作任务 B.编制质量计划
C.成立质量管理小组 D.建立工作制度
E.分解质量目标
607、在 PDCA 循环中，对实施环节表述正确的是（ ）。
A.是质量管理的第一步 B.在实施这一环节中，首先要做好计划的交底和落实
C.按计划规定的方法及要求展开施工作业技术活动 D.在实施这一环节中，首先要做好计划的执行
E.应进行计划行动方案的交底工作
608、施工机械设备是指施工过程中使用的各类机具设备，包括( )等。
A.运输设备和操作工具 B.测量仪器和计量器具
C.工程实体配套的工艺设备 D.电梯、泵机、通风空调设备
E.施工安全设施
609、受控制的室内环境空气污染物有()。
A.氡 B.甲醛
C.氮气 D.苯
E.总挥发性有机物(TVOC)
610、关于施工现场环境保护做法,正确的是( )。
A.夜间施工需办理夜间方施工许可证 B.现场土方应采取覆盖、绿化等措施
C.现场生活垃圾可作为回填土再利用 D.食堂应设置隔油池
E.厕所的化粪池应倣抗渗处理
611、关于建筑幕墙的防雷构造施工的做法,正确的是()。
A.幕墙的金属框架应与主体结构的防雷体系可靠连接 B.每三层设一道均压环
C.每个 15m 上下立柱有效连接 D.有镀膜层的构件,应除去其镀膜层后
进行连接
E.防雷连接的钢构件在完成后都应该进行防锈油漆处理
612、屋面防水施工基本要求正确的是( )。
A.以排为主,以防为辅 B.上下层卷材不得相互垂直铺贴
C.屋面卷材防水施工时,由高向低铺贴 D.天沟卷材施工时,宜顺天沟方向铺贴
E.立面或大坡面贴卷材应采用满粘法
613、关于普通混凝土小砌块施工说法,正确的是( )。
A.在施工前先浇水湿透 B.清除表面污物
C.底面朝下正砌于墙上 D.底面朝上反砌于墙上
E.小砌块在使用时的龄期已到
614、关于水泥基渗透结晶型防水涂料等特点的说法，正确的是( )。
A.是一种柔性防水材料 B.具有独特的保护钢筋能力
C.节省人工 D.具有防腐特性
E.耐老性
615、建筑构造设计的原则是( )。
A.坚固实用 B.技术先进
C.经济合理 D.视野开阔
E.美观大方
616、项目施工过程中，应及时对“施工组织设计”进行修改或补充的情况是
（ ）。
A.柱基的设计持力层变更 B.工期目标重大调整
C.现场增设三台塔吊 D.预制管桩改为钻孔灌注桩
E.更换劳务分包单位
617、建筑工程质量验收划分时，分部工程的划分依据有（）。
A.工程量 B.专业性质
C.变形缝 D.工程部位
E.楼层
618、根据《建筑工程施工转包违法分包等违法行为认定查处管理办法(试行)》， 下列情形中，属于违法分包的有( )。
A.将工程分包给不具有相应资质条件单位的 B.未经建设单位同意将工程分包的
C.分包单位将分包工程再分包的 D.将钢结构工程分包的
E.分包单位将劳务作业分包的
619、必须参加单位工程竣工验收的的单位有().
A.建设单位 B.施工单位
C.勘察单位 D.监理单位
E.设计单位
620、关于竣工验收时应当提交的档案资料的说法，正确的有()。
A.建设单位应当在建设工程竣工验收
后，及时向建设行政主管部门或其他有关部门移交建设项目档案 B.施工企业应当在合同中明确要求勘
察、设计、监理等单位分别提供各环节文件资料
C.施工企业应当按照归档要求制定统一目录 D.工程检验评定资料应当由施工企业提交
E.工程检验评定资料无需在竣工时提交
621、关于质量保证责任的说法,正确的有( )。
A.因建设单位错误管理造成的质量缺陷，由施工企业负责维修和承担费用 B.质量保修有保修期限和保修范围的双重约束
C.因地震、台风、洪水等原因造成的永久工程损坏，由施工企业负责维修，其
费用由建设单位承担 D.建设工程质量保证金是从建设单位应付的工程款中预留的资金
E.缺陷责任期内预留质量保证金的，施
工企业履行合同约定的责任，到期后施工企业可以向建设单位申请返还质量保
证金
622、厕浴间、厨房聚氨酯防水涂料施工工艺流程中，保护层、饰面层施工前应进行的工序包括()。
A.清理基层 B.细部附加层施工
C.多遍涂刷聚氨酯防水涂料 D.第一次蓄水试验
E.第二次蓄水试验
623、钢结构焊接产生热裂纹的主要原因有()。
A.母材抗裂性差 B.焊接材料质量不好
C.焊接工艺参数选择不当 D.焊前未预热，焊后冷却快
E.焊接结构设计不合理，焊缝布置不当
624、需要办理竣工验收备案手续的工程有 ( )
A.新建工程 B.改建工程
C.扩建工程 D.临时建筑
E.农民自建单层住宅
625、钢筋混凝土板按其受弯情况分为 ( )
A.单向板 B.简支板
C.双向板 D.多跨连续板
E.悬挑板
626、关于钢筋绑扎的说法，正确的有 ( )
A.柱钢筋的绑扎应在柱模板安装前进行 B.连续梁、板的上部钢筋接头位置宜设置在梁端 1/3 跨度范围内，下部钢筋接
头位置宜设置在跨中 1/3 跨度范围内
C.每层柱第一个钢筋接头位置距楼地面
高度不宜小于 400mm D.板、次梁与主梁交叉处，板的钢筋在
上，次梁的钢筋居中，主梁的钢筋在下
E.框架节点处钢筋穿插十分稠密时，应特别注意梁顶面主筋间的净距要有 30mm
627、施工部署中的"四新"技术包括 ( )
A.新技术 B.新工艺
C.新材料 D.新标准
E.新设备
628、关于建筑工程施工质量验收要求的说法，正确的有 ( )
A.工程质量验收均应在施工单位自检合格的基础上进行 B.检验批的质量应按主控项目和一般项目验收
C.对涉及结构安全的试块、试件及材
料，应在进场时或施工中按规定进行见 D.工程的观感质量应由验收人员现场检
查，并应共同确认
证检验
E.隐蔽工程在隐蔽前应由建设单位通知监理单位进行验收
629、《环境管理体系》GB/T24000 标准着重强调与( )等法律法规的符合性。
A.环境污染检测 B.环境污染预防
C.经济发展 D.持续改进
E.环境保护
630、安全事故处理的原则包括( )。
A.防范措施没有落实不放过 B.安全制度没有完善不放过
C.事故原因没有查清不放过 D.职工群众没有受到教育不放过
E.责任人员没有受到处理不放过
631、施工项目竣工质量验收的依据主要包括( )。
A.设备技术说明书 B.双方签订的施工合同
C.设计变更通知书 D.上级主管部门的有关工程竣工验收的文件和规定
E.工程建设管理
632、下列施工质量控制的依据中，属于专门技术法规性依据的是( )。
A.工程建设合同 B.设计交底和图纸会审记录
C.施工工艺质量方面的技术法规性文件 D.工程建设项目质量检验评定标准
E.有关新材料、新设备的质量规定和鉴定意见
633、施工质量事故技术处理的要求有( )。
A.安全可靠、不留隐患 B.满足生产和使用要求
C.施工方便、经济合理 D.质量第一、安全第二
E.注意综合治理
634、下列施工现场质量检查，属于实测法检查的有()。
A.肉眼观察墙面喷涂的密实度 B.用敲击工具检查地面砖铺贴的密实度
C.用直尺检查地面的平整度 D.用线锤吊线检查墙面的垂直度
E.现场检测混凝土试件的抗压强度
635、施工质量主要体现在建筑工程的( )等方面。
A.经济性 B.耐久性
C.坚固性 D.环保性
E.适用性
636、就施工过程中发生的以下材料费用，承包人可向发包人索赔的有( )。
A.由于客观原因材料价格大幅度上涨 B.由于承包人管理不善，造成材料损坏失效
C.由于发包人责任造成材料实际用量超
过计划用量 D.由于发包人责任工程延期产生的超期
储存费用
E.由于承包人责任工程延期导致的材料价格上涨
637、工程质量事故的特点主要有( )。
A.复杂性 B.严重性
C.可变性 D.经济性
E.多发性
638、材料包括工程材料和施工用料，下列属于材料的有( )。
A.原材料 B.构配件
C.半成品 D.各类测量仪器
E.施工机具设备
639、下列施工信息中，属于施工记录信息的有( )。
A.材料设备进场记录 B.施工日志
C.用工记录表 D.质量检查记录
E.隐蔽工程验收记录
640、建筑电气工程中，在安装就位前要认真检查核对被安装的( )。
A.外观 B.设备
C.器具 D.质量
E.材料
641、在初凝以前对大体积混凝土进行二次振捣，可以( )。
A.提高混凝土与钢筋的握裹力 B.降低混凝土的水化热
C.增加混凝土的密实度 D.提高混凝土抗压强度
E.提高混凝土抗裂性
642、国家标准规定，有较高要求的抗震结构适用的钢筋应满足( )的要求。
A.钢筋实测抗拉强度与实测屈服强度之比不小于 1.25 B.钢筋实测抗拉强度与实测屈服强度之比不小于 1.30
C.钢筋实测屈服强度与规范规定的屈服强度特征值之比不大于 1.30 D.钢筋实测屈服强度与规范规定的屈服强度特征值之比不大于 1.25
E.钢筋的最大力总伸长率不小于 9%。
643、钢筋复试内容有()。
A.屈服强度 B.抗拉强度
C.伸长率 D.冷弯
E.冷拉
644、针对危险性较大的建设工程，建设单位在（）时，应当提供危险性较大的分部分项工程清单和安全管理。
A.申领施工许可证 B.申领安全生产许可证
C.办理安全监督手续 D.办理竣工备案手续
E.申领建设工程规划许可证
645、根据《最高人民法院关于审理建设工程施工合同纠纷案件适用法律问题的解释》,发包人的下列行为中,造成建设工程质量缺陷,应承担过错责任的有()。
A.提供的设计有缺陷 B.提供的建筑材料不符合强制标准
C.指定购买的建筑构配件不符合强制标准 D.同意总承包人依法选择的分包人分包专业工程
E.直接指定分包人分包专业工程
646、地下防水工程的施工，应建立各道工序的（ ）的制度，并有完整的检 查记录。
A.监理验收 B.自检
C.交接检 D.专职人员检查
E.质监站检查
647、建设项目竣工验收应当依据经批准的（）或（ ） 。
A.初步设计 B.实施方案
C. 施工图纸 D.施工方案
E.施工组织设计
648、受侵蚀介质作用的混凝土应优先选择的水泥有（）。
A.普通水泥 B.硅酸盐水泥
C.矿渣水泥 D.粉煤灰水泥
E.火山灰水泥
649、建筑工程实行施工总承包的，专项方案应由施工总承包单位组织编制， 其中，（）等专业工程实行分包的，其专项方案可由专业承包单位组织编 制。
A.起重机械安装拆卸工程 B.模板工程
C.深基坑工程 D.混凝土工程
650、施工现场平面管理的依据应包括( )对施工现场的管理要求。
A.政府主管部门 B.建设单位
C.上级公司 D.施工平面图
E.行业协会
651、根据工程情况，排桩支护结构包括（ ）等几种类型。
A.悬臂式支护结构 B.拉锚式支护结构
C. 内撑式支护结构 D. 锚杆式支护结构
E.简支式支护结构
652、下列人员中，属于特种作业人员的是（ ）。
A.安装拆卸工 B.起重信号工
C.垂直运输机械作业人员 D.钢筋工
E.登高架设作业人员
653、抹灰工程施工中应对水泥的（）进行进场复验。
A. 抗压强度 B.凝结时间
C.安定性 D.抗折强度
E.抗拉强度
654、下列属于现场文明施工管理要求的是（ ）。
A.施工不扰民 B.进度不拖后
C.现场不扬尘 D.质量不出事故
E.垃圾不乱弃
655、下列影响混凝土强度的因素中，属于生产工艺方面的因素有（）。
A.水泥强度和水灰比 B.搅拌和振捣
C.养护的温度和湿度 D.龄期
E.骨料的质量和数量
656、关于施工现场消防管理的说法，正确的有（ ）。
A.动火证当日有效 B.动火证当日有效
C.应配备义务消防人员 D.易燃材料仓库应设在上风方向
E. 油漆料库内应设置调料间
657、可能造成外墙装修层脱落、表面开裂的原因有( )。
A.结构发生变形 B.黏结不好
C.结构材料与装修材料的变形不一致 D.装修材料弹性过大
E.结构材料的强度偏高
658、影响砖砌体抗压强度的主要因素有（）。
A.砖砌体的截面尺寸 B. 砖的强度等级
C. 砂浆的强度及厚度 D. 砖的截面尺寸
E.操作人员的技术水平
659、建设工程合同包括（ ）。
A.勘察合同 B.设计合同
C.施工合同 D.监理合同
E.劳务分包合同
660、下列施工方法中，属于绿色施工的有（ ）。
A.使用商品混凝土 B.采用人造板材模板
C.降低机械的满载率 D.面砖施工前进行总体排版策划
E.采用专业加工配送的钢筋
661、混凝土在高温施工环境下施工，可采取的措施有（ ）。
A.在早间施工 B.在晚间施工
C.喷雾 D.连续浇筑
E.吹风
662、关于防水混凝土施工的说法，正确的有（）
A.应连续浇筑，少留施工缝 B.宜采用高频机械分层振捣密实
C.施工缝宜留置在受剪力较大部位 D.养护时间不少于 7 天
E.冬期施工入模温度不应低于 5 度
663、关于彻筑砂浆的说法，正确的有()。
A.砂浆应采用机械搅拌 B.水泥粉煤灰砂浆搅拌时间不得小于3min
C.留置试块为边长 7.07cm 的正方体 D.同盘砂浆应留置两组试件
E.六个试件为一组
664、根据《建筑工程施工质量验收统一标准》(GB 50300-2013)，属于主体结构分部的有()。
A.混凝土结构 B.型钢混凝土结构
C.铝合金结构 D.劲钢(管)混凝土结构
E.网架和索膜结构
665、建筑内非承重墙的主要功能有()。
A.保温 B.美化
C.隔声 D.承重
E.防水
666、幕墙工程验收时应提交的资料有（）。
A.幕墙工程竣工图 B.建筑设计单位对幕墙工程设计的确认
文件
C.幕墙工程所用各种材料的合格证书等质量证明资料 D.施工总平面布置图
E.结构计算书、设计说明
667、施工现场选择水源的基本原则是（）。
A.就近选用企业废水 B.选用天然水源
C.企业、工厂的正式供水管道 D.就近选用海水
E.利用附近居民区或正式供水管道
668、施工项目管理实施规划内容中施工方案应包括（）。
A.劳动力使用计划 B.施工流水和施工顺序
C.施工段划分 D.施工方法和施工机械选择
E.环境保护内容及方法
669、选择施工技术方案必须全面考虑施工现场的（）确保能指导现场工程质量、安全、文明、环境、进度、成本等一系列活动中的有关技术工作。
A.成本情况 B.实际情况
C.工程特点 D.作业环境
E.项目管理目标
670、施工技术方案选择的方法通常有（）。
A.排除法 B.归类法
C.经验判断法 D.计算法
E.综合法
671、工程总承包是指从事工程总承包的企业受业主委托，按照合同约定对工程项目（）等实行全过程或若干阶段的承包。
A.勘察 B.设计
C.采购 D.施工
E.监理
672、住宅室内装饰装修分户工程验收应提供的检测资料有（）。
A.内门窗气密性、水密性检测报告 B.室内环境检测报告
C.绝缘电阻检测报告 D.水压试验报告
E.防雷测试报告
673、下列属于项目质量计划内容的有（）。
A.质量管理体系文件 B.质量目标和要求
C.质量管理组织和职责 D.所采取的措施
E.所需的过程、文件和资源
674、建筑工程室内装饰装修需要增加的楼面荷载超过设计标准或者规范规定限值时，应当由()提出设计方案。
A.原设计单位 B.城市规划行政主管部门
C.建设行政主管部门 D.房屋的物业管理单位
E.具有相应资质等级的设计单位
675、关于后浇带防水混凝土施工的说法，正确的有()。
A.两侧混凝土龄期达到 28d 后再施工 B.混凝土养护时间不得少于 28d
C.混凝土强度等级不得低于两侧混凝土 D.混凝土必须采用普通硅酸盐水泥
E.混凝土采用补偿收缩混凝土
676、可能造成外墙装修层脱落、表面开裂的原因有()。
A.结构发生变形 B.粘结不好
C.结构材料与装修材料的变形不一致 D.装修材料弹性过大
E.结构材料的强度偏高
677、下列日常施工组织管理文件中，需要注册建造师签章的文件有( )。
A.工程开工通知单 B.工程动工报审表
C.施工日志 D.工作联系单
E.项目管理总结报告
678、造成挖方边坡大面积塌方的原因可能有( )。
A.基坑(槽)开挖坡度不够 B.土方施工机械配置不合理
C.未采取有效的降排水措施 D.边坡顶部堆载过大
E.开挖次序、方法不当
679、ISO9000 标准将“质量管理”定义为在质量方面指挥和控制组织的协调的活动，这些活动通常包括制定质量方针和质量目标，以及（）
A.质量战略 B.质量保证
C.质量策划 D.质量控制
E.质量改进
680、以下哪些是属于 ISO9000 提出的质量管理原则（）
A.以顾客为关注焦点 B.社会责任
C.战略导向 D.领导作用
E.重视过程并关注结果
681、问题解决型 QC 小组可包括以下（）类型
A.创新型 B.现场型
C.服务型 D.管理型
E.攻关型
682、根据课题来源，QC 小组活动的课题类型一般包括（）
A.自主性课题 B.上级下达的指令型课题
C.攻关型课题 D.质量部门推荐的指导性课题
E.创新性课题
683、防水卷材的主要性能包括（）
A.防水性 B.机械力学性能
C.保温隔热性 D.大气稳定性
E.柔韧性
684、工程基坑验槽时（）单位有关人员必须参加验收。
A.勘察 B.监理
C.施工总包 D.降水分包
E.支护分包
685、下列项目属于施工项目质量计划的主要内容的有()。
A.编制依据、项目概况 B.质量方针、组织机构
C.创优措施 D.关键工序、特殊过程作业指导书
E.改进和完善质量计划的程序
686、下列混凝土灌柱桩质量检查项目中，在混凝土浇筑前进行检查的有（）。
A.孔深 B.孔径
C.桩身完整性 D.承载力
E.沉渣厚度
687、项目的质量目标包括（）。
A.满足相应的技术规范要求 B.满足政府有关部门要求
C.满足相应的技术标准规定 D.满足业主方相应的质量要求
E.满足设计方相应的质量要求。
688、建设工程项目质量的基本特性包括（ ）。
A.反映使用功能的质量特性 B.反映安全可靠的质量特性
C.反映经济适用的质量特性 D.反映艺术文化的质量特性
E.反映建筑环境的质量特性
689、根据《建筑工程施工质量验收统一标准》，检验批质量验收合格应满足的条件有（ ）。
A.主控项目经抽样检验合格 B.一般项目经抽样检验合格
C.具有完整的施工操作依据 D.具有总监理工程师的现场验收证明
E.具有完全的质量检查记录
690、建设工程满足了竣工验收的条件，即应组织竣工验收，竣工验收的依据有
（ ）等。
A.工程质量体系文件 B.工程施工组织设计或施工质量计划
C.工程施工承包合同 D.工程施工图纸
E.质量检测功能性试验资料
691、工程项目分部工程质量验收合格的基本条件有（ ）。
A.所含分项工程验收合格 B.质量控制资料完整
C.观感质量验收符合要求 D.主控项目质量检验合格
E.涉及安全和使用功能的分部工程检验结果符合规定
692、下列各项工作中，属于施工质量事后控制的有（ ）。
A.分项工程质量验收 B.分部工程质量验收
C.隐蔽工程质量验收 D.单位工程质量验收
E.已完施工成品保护
693、建设工程施工质量的事后控制是指（ ）。
A.质量活动结果的评价和认定 B.质量活动的检查和监控
C.质量活动的行为约束 D.质量偏差的纠正
E.已完施工的成品保护
694、下列各施工生产要素的质量控制手段中，属于对劳动主体质量控制的有
（ ）。
A.合理布置施工总平面图 B.坚持特殊工种特征上岗制度
C.禁止使用明令淘汰的施工方法 D.坚持分包商资质考核制度
E.组织项目管理者培训学习
695、下列情形中，属于保修范围的有（）。
A.将住宅屋顶改为菜地，致使屋面渗漏 B.因预埋件松动造成设备损坏
C.因地震造成主体结构倾斜 D.因日晒外墙装饰脱落
E.因他人纵人烧毁装修工程
696、根据《建设工程质量管理条例》，关于施工单位质量责任和义务的说法，正确的有（）。
A.对施工质量负责 B.按照工程设计图纸和施工技术标准施
工
C.对建筑材料、设备等进行检验检测 D.建立 健全施工质量检验制度
E.审查批准高大模板工程的专项施工方案
697、施工企业保证工程质量的最基本要求包括（）。
A.不得压缩合同工期 B.按设计图纸施工
C.严格履行企业质量管理认证体系 D.不擅自修改设计文件
E.与监理单位建立友好的沟通关系
698、下列施工质量控制点的管理工作中，属于事前质量控制的有（）
A.明确质量控制目标 B.确定质量抽样数量
C.质量控制人员在现场进行指导 D.向施工作业班组认真交底
E.动态跟踪管理质量控制点
699、下列措施中，属于施工质量事故预防的有（）
A.严格按照基本建设程序办事 B.依法进行施工组织管理
C.加强施工安全与环境管理 D.进行必要的设计复核审查
E.做好质量事故的观测记录
700、关于质量管理体系八项原则的说法，正确有的（）。
A.将相关资源和活动作为过程进行管理 B.领导者确立本组织统一的质量宗旨和方向
C.全员参与 D.以事实为依据作出决策
E.以产品为关注焦点
701、施工质量计划的基本内容包括（ ）。
A.质量总目标 及分解目标 B.工序质量偏差的纠正
C.质量管理组织机构和职责 D.施工质量控制点及跟踪控制的方式
E.质量记录的要求
702、下列施工过程的质量控制中，属于工序施工效果控制的有( ).
A.钢材的力学性能检测 B.钢筋保护层厚度检测
C.幕墙工程硅酮结构胶相容性检测 D.水泥物理化学性能检测
E.砌体强度现场检测
703、测定水泥胶砂强度时，需要检验的指标有( )。
A.3 天抗折强度、抗压强度 B.7 天抗折强度、抗压强度
C.14 天抗折强度、抗压强度 D.28 天抗折强度、抗压强度
704、预应力筋安装时，其（ ）必须符合设计要求。
A.品种 B.规格
C.级别 D.数量
705、水泥检查数量，按同一生产厂家、同一级别、同一品种、同一批号且连续进场的水泥，袋装超过（ ）为一批，散装不超过（ ）为一批，每批抽样不少于一次。
A.200t B.300t
C.400t D.500t
706、防水混凝土碎石或卵石的粒径宜为 5～40mm，含量不得大于（ ）%，泥块含量不得大于（ ）%。
A.0.5 B.0.6
C.1.0 D.1.2
707、建筑装饰装修工程施工中，（ ）违反设计文件擅自改动建筑主体、承重结构或主要适用功能；（ ）未经设计确认和有关部门批准擅自拆改水、暖、电、燃气、通讯等配套设施。
A.严禁 B.可以
C.允许 D.不宜
708、混凝土冬期施工测温项目有（ ）。
A.室外气温及环境温度 B.水、水泥、砂、石及外加剂溶液的温度
C.混凝土的出机温度 D.混凝土的入模温度
709、试块的标识应标明试件的（ ）。
A.实验员 B.时间使用的工程名称、部位
C.成型日期 D.混凝土的强度等级
710、试块标准养护条件（ ）
A.试件在温度为 20±2℃温度的环境静置 24～48h 后拆模 B.拆模后立即放入温度为 20±2℃湿度在 95％以上
C.试块的间隔距离 10～20mm D.养护龄期为 28 天
711、项目部对工程施工质量检验与验收资料主要包括( )。
A.工序质量检验评定资料 B.隐蔽工程检查验收记录
C.工程质量检验评定资料 D.工程施工记录
E.功能性试验记录
712、对受压构件的构造要求，对（ ）以下说法是正确的。
A.采用较高强度的混凝土是经济合理的 B.采用较高强度的钢筋是经济合理的
C.不宜采用高强度钢筋 D.为了避免构件长细比过大，柱截面尺寸不宜过小
713、下列关于直螺纹接头安装前的检查说法正确的是（ ）。
A.接头安装前应检查连接件产品合格证 B.接头安装前应检查套筒表面生产批号
标识
C.产品合格证包含的内容为适用钢筋直
径和接头性能等级 D.产品合格证包含的内容为适用套筒类
型、生产单位、生产日期等
714、钢筋的机械连接适用于哪些级别的钢筋（ ）
A.HPB300 B.HRB335
C.HRB400 D.HRB500
E.RRB400
715、在施工过程中不可避免的会产生施工缝，根据施工缝应留设在结构受剪力较小且便于施工的部位的原理，下列哪项正确（ ）。
A.单向板可留设在平行于短边的任何位
置 B.墙体可留设在门洞口过梁跨中 1/3 范
围内，也可在纵横墙交接处
C.柱宜留设在基础或楼板的底面 D.有主次梁的楼板，应留设在次梁跨中
1/3 范围内
E.与板连成整体的大截面梁（梁高超过
1m），应设在板底面以下 20-30cm 处
716、砌筑使用的砂浆现场拌制时，搅拌时间自投料算起正确的是（ ）。
A.水泥砂浆不少于 2min B.水泥混合砂浆不少于 3min
C.水泥粉煤灰砂浆不少于 2min D.掺有外加剂的砂浆不少于 3min
E.掺有有机外加剂的不少于 2min
717、高层住宅内混凝土剪力墙与砖墙之间交接缝在抹灰前应该采取防开裂措施，当采用加强网时，加强网与各基体搭接宽度符合要求的有（ ）
A.50mm B.80mm
C.100mm D.150mm
E.200mm
718、下列属于砌体结构优点的有（ ）
A.砌体结构材料抗压性能好，保温、耐久性好 B.材料经济，就地取材
C.施工简便，工艺简单 D.可模性好，适用于多种结构
E.抗剪能力强
719、下列污染物中，属于民用建筑工程室内环境污染浓度检测时必须检测的项目是（ ）
A.氡 B.氯
C.氨 D.甲醛
E.氟
720、关于屋面防水工程的做法，正确的有（ ）
A.平屋面采用结构找坡，坡度 2% B.前后两遍的防水涂膜相互垂直涂布
C.上下层卷材相互垂直铺贴 D.采用先低跨后高跨、先近后远的次序铺贴连续多跨的屋面卷材
E.采用搭接法铺贴卷材
721、下列关于基础工程施工的说法，正确的有（ ）
A.基坑开挖时，应保证地下水至基坑底以下 500mm 处 B.对于密集沉桩桩群，应从四周开始往中间施工
C.基坑验槽后应立即进行基础施工 D.验槽时对于基底下土层不可见部位，
要辅以钎探法
E.当基础下的持力层较软弱，常采用换土垫层法处理
722、钢筋代换可采用等面积代换原则的情况有（ ）
A.构件配筋受强度控制时 B.构件按最小配筋率配筋时
C.同钢号钢筋之间代换 D.构件受裂缝宽度控制的
E.构件配筋受材质限制的
723、某现浇钢筋混凝土楼板，主梁跨度 8.4 米，次梁跨度 4.5 米，次梁轴线间距
4.2 米，施工缝宜留设在什么位置（ ）
A.距主梁轴线 1m，且平行于主梁轴线 B.距主梁轴线 1.8m，且平行于主梁轴线
C.距主梁轴线 2m，且平行于主梁轴线 D.距次梁轴线 2m，且平行于次梁轴线
E.距次梁轴线 1m，且平行于次梁轴线
724、混凝土的养护时间的说法，正确的是（ ）
A.采用硅酸盐水泥、普通硅酸盐水泥配置的混凝土，养护时间不少于 7d B.当采用缓凝型外加剂配置的混凝土， 养护时间不少于 14d
C.抗渗混凝土、强度等级 C60 及以上混凝土，养护时间不少于 28d D.后浇带混凝土养护时间不少于 21 天
E.地下室底层墙、柱适当增加养护时间
725、加气混凝土砌块墙，如无切实有效措施不得使用于（ ）
A.建筑物室内地面标高以上部位 B.长期浸水或经常受干湿交替部位
C.受化学环境侵蚀的部位 D.抗震设防烈度 8 度地区的内隔墙
E.砌体表面经常处于 80℃以上的高温环境
726、填充墙砌体尺寸、位置的允许偏差符合规范要求的是（ ）
A.轴线位置 8mm B.层高小于等于 3m 的墙体，垂直度偏差 10mm
C.表面平整度 8mm D.门窗洞口高、宽（后塞口）±10mm
E.外墙上下窗口偏移 10mm
727、关于面层铺设的说法符合《建筑地面工程施工质量验收规范》的有（ ）
A.水泥砂浆面层厚度应符合设计要求，且不应小于 20mm B.水磨石面层厚度除有特殊要求外，宜为 12~18mm
C.水泥钢屑面层铺设时应先铺一层厚度
200mm 水泥砂浆结合层 D.防油渗面层采用防油渗涂料时，材料应按设计要求选用，涂层厚度宜为
5~7mm
E.不防火（防爆的）面层分隔的嵌条应采用金属材料
728、下列选项中，属于支挡式结构的有( )。
A.拉锚式结构 B.支撑式结构
C.悬臂式结构 D.单一土钉墙
E.双排桩
729、质量控制“三检制”流程内容为( )。
A.监理检查 B.质量工程专业检查
C.企业检查 D.质检员检查
E.实施班组自检
730、分布钢筋的作用是（ ）。
A.承担由弯矩产生的拉力 B.将荷裁均匀地传给受力钢筋
C.抵抗由砼收缩及温度变化而在垂直受力钢筋方向所产生的拉力 D.保证受力钢筋的位置
731、套筒挤压钢筋接头的安装质量说法正确的是（ ）。
A.钢筋端部不得有局部弯曲，不得有严重锈蚀和附着物 B.钢筋端头离套筒长度中点可为 8mm
C.挤压应从套筒中央开始，依次向两端挤压 D.压痕直径的波动范围应控制在供应商认定的允许波动范围内，并提供专用量规检验
732、关于基础工程大体积混凝土浇筑施工技术的说法，正确的有（ ）。
A.浇筑方案可以选择整体分层连续浇筑施工 B.浇筑方案可以选择推移式连续浇筑施工方式
C.浇筑宜从低处开始，沿长边方向自一端向另一端进行 D.当混凝土供应量有保证时，可多点同时浇筑
E.保湿养护的持续时间不得少于 7 天
733、下列影响混凝土强度的因素中，属于生产工艺方面的因素有（ ）。
A.水泥强度 B.搅拌和振捣
C.养护的温度和湿度 D.龄期
E.水灰比
734、建筑工程的施工质量验收可划分为四个层次进行，即（ ）。
A.单项工程 B.单位工程
C.分部工程 D.分项工程
E.检验批
735、螺纹接头安装后的验收批说法正确的是（ ）。
A.抽取其中 10%的接头进行拧紧扭矩校核 。 B.拧紧扭矩值不合格数超过被校核接头
数的 5%时应重新拧紧全部接头直到合格。
C.对接头的每一验收批必须在工程结构
中随机截取 3 个接头试件作抗拉强度试验。 D.1 个试件的抗拉强度不符合要求时， 可判断该检验批不合格。
E.试件抗拉强度不符合要求时，没有必
要再进行复检。
736、地基验槽时，需要在基底进行轻型动力触探的部位有（ ）。
A.基底已处理的部位 B.持力层明显不均匀的部位
C.有浅埋古井的部位 D.浅部有软弱下卧层的部位
E.设计文件注明的部位
737、下列钢筋牌号，属于光圆钢筋的有（ ）。
A.HPB235 B.HPB300
C.HRB335 D.HRB400
E.HRB500
738、模板工程设计的安全性指标包括（ ）。
A.强度 B.刚度
C.平整度 D.稳定性
E.实用性
739、质量检验的作用是通过严格把关使不合格产品（ ）。
A.不转序 B.不返修
C.不放行 D.不交付
740、下列砌筑墙体的部位可设置脚手眼的部位有哪些（ ）。
A.120 厚墙体和独立柱 B.宽度为 1.2m 的窗间墙
C.梁或梁底下及其左右 500mm 范围外 D.砖砌体转角 450mm 范围内
E.砖砌体门窗洞口两侧 200mm 范围内
741、下列哪项措施属于减小砌体填充墙对主体结构的不利影响（ ）。
A.采用均匀对称的平面布置 B.砌体填充墙的竖向布置均匀连续
C.避免框架柱形成短柱 D.砌筑时在梁底或板底不预留斜砌，一
次砌筑完成并且顶紧
E.在构造柱或墙体内尽量多配置钢筋，
并且尽量采用大直径的
742、室内防水工程选材的原则有哪些（ ）。
A.尽量选用施工时冷作业 B.采用对人体健康无危害的
C.防水效果好的 D.符合环保要求的
E.尽量采用复合材料
743、在普通抹灰工程中，下列哪项指标的允许偏差为 4mm（ ）。
A.开间 B.平整度
C.垂直度 D.阴阳角方正
E.房间方正
744、下列哪几条是减少建筑物沉降和不均匀沉降的有效措施（ ）。
A.调整各部分的荷载分布、基础宽度或埋置深度 B.采用覆土少、自重轻的基础型式或采用轻质材料作回填土
C.加大建筑物的层高和柱网尺寸 D.设置地下室和半地下室
745、采用回弹法检测混凝土强度时，下列做法错误的是：（ ）
A.测区宜布置在构件的两个对称的面上 B.在构件的重要部位应布置测区，在薄弱部位则不应布置测区
C.预埋件可能对回弹值产生影响，在回弹时应避开 D.当无法在水平方向检测混凝土构件的浇筑侧面时，也可选在使回弹仪处于非水平方向的混凝土浇筑表面或底面
746、回弹仪具有下列情况之一（ ）时，应进行常规保养。
A.弹击超过 2000 次 B.对检测值有怀疑时
C.在钢砧上的率定值不合格 D.放置超过半年以上
747、下列不属于浅基础的是（ ）。
A.刚性扩大基础 B.桩基础
C.箱形基础 D.沉井基础
748、加强多层砌体结构房屋抵抗地震力的构造措施有（ ）。
A.提高砌体材料的强度 B.设置钢筋混凝土构造柱
C.加强楼梯间的整体性 D.增加楼板厚度
E.设置钢筋混凝土圈梁并与构造柱连接起来
749、下列说法正确的是（ ）。
A.卷材防水层是依靠其结构层的刚度并 B.铺贴卷材的结构层必须坚固，其结构
有单层或多层卷材铺贴而成的 形式要简单，被粘贴卷材的基层要平整
牢固、清洁干燥
C.卷材防水层施工。冷粘法施工温度不
宜低于 0℃ D.热熔发施工温度不宜低于-10℃
E.小于 3mm 的防水卷材不得用热熔法施
工
750、结构或构件的混凝土强度可按单个构件检测或同批构件按批抽样检测。对于符合下列条件（ ）的构件可作为同批构件
A.混凝土强度等级相同 B.混凝土强度等级相差不超过 5MPa
C.混凝土原材料、配合比、施工工艺、养护条件及龄期基本相同 D.构件种类相同
E.构件所处环境相同
751、当检测设备出现下列情况之一（ ）时应进行校准或检测。
A.可能对检测结果有影响的改装、移动和维修后 B.停用后再次投入使用前
C.检测设备出现不正常工作情况 D.修复后的计量器具
E.使用频繁的或经常携带运输到现场检测的计量器具
752、大体积钢筋砼结构浇筑方案，一般分为（ ）。
A.全面分层 B.局部分层
C.分段分层 D.斜面分层
E.从高到低
753、变形缝的防水构造处理应符合下列要求：（ ）
A.变形缝的泛水高度不应小于 250mm B.防水层应铺贴到变形缝两侧砌体的上部
C.变形缝内应填充聚苯乙烯泡沫塑料，上部填放衬垫材料，并用卷材封盖 D.变形缝顶部应加扣混凝土或金属盖
板，混凝土盖板的接缝应用密封材料嵌填
E.防水卷材端头用木条固定
754、（ ）等砌筑砂浆宜使用专用砂浆。
A.加气混凝土 B.粘土砖
C.空心砖 D.小型砌块
E.普通砖
755、钻芯法中，芯样宜在结构或构件的下列部位钻取（ ）。
A.结构或构件受力较小的部位 B.混凝土强度具有代表性的部位
C.便于钻芯机安放与操作的部位 D.避开主筋、预埋件和管线的位置
E.任意位置抽取
756、关于普通混凝土粗骨料最大粒径的说法，正确的有（ ）。
A.不超过结构截面最小尺寸的 1/4，同时不大于钢筋最小净距的 3/4 B.混凝土实心板，可允许采用最大粒径
达 1/3 板厚的骨料，但最大粒径不得超过 40mm
C.泵送混凝土，碎石的最大粒径不大于输送管径的 1/2 D.骨料粒径增大时，其比表面积减小， 混凝土水泥用量也减小
E.粒径大于 3.75mm 的骨料称为粗骨料
757、防水层施工环境气温条件，以下正确的有（ ）
A.高聚物改性沥青防水卷材，采取冷粘法时不低于 10℃ B.溶剂性防水涂料气温环境为-5~35℃
C.水溶性防水涂料气温环境为 5~35℃ D.高聚物改性沥青防水卷材，采取热熔法时不低于-10℃
E.防水混凝土、防水砂浆施工气温环境为 0~35℃
758、下列做法符合涂饰工程基层处理要求的有（ ）。
A.新建筑物的混凝土基层在涂饰涂料前应涂刷抗碱封闭底漆 B.旧墙面在涂饰涂料前应清除疏松的旧装修层，并涂刷界面剂
C.混凝土或抹灰基层涂刷溶剂型涂料时，含水率不得大于 8% D.混凝土或抹灰基层涂刷乳液型涂料时，含水率不得大于 10%
E.木材基层含水率不得大于 12%
759、关于钢筋混凝土预制柱施工时锤击沉桩顺序的说法，正确的有（ ）。
A.基坑不大时，打桩应逐排打设或从中间开始向四周或两边进行 B.对于密集群桩，从中间开始分头向四周或两边对称施打
C.当一侧毗邻建筑物时，由毗邻建筑物向另一边施打 D.对基础标高不一的桩，宜先浅后深
E.对不同规格的桩，宜先小后大，先长
后短
760、关于设有钢筋混凝土构造柱的抗震多层砖房施工的说法中，不正确的有
（ ）
A.先绑扎构造柱钢筋，然后砌砖墙 B.构造柱沿高度方向每 1000mm 设一道拉接筋
C.拉结筋每边深入砖墙不少于 500mm D.马牙槎沿高度方向的尺寸不超过300mm
E.马牙槎从每层柱脚开始，应先退后进
761、关于先张法与后张法相比的不同点的说法，正确的有（ ）。
A.张拉机械不同 B.张拉控制应力不同
C.施工工艺不同 D.先张法的锚具可取下来重复使用，后
张法则不能
E.先张法适用于生产大型构件，后张法适用于生产中小型构件
762、混凝土应按国家现场标准《普通混凝土配合比设计规程》（JGJ55）的有关规
定，根 据混凝土（ ）等要求进行配合比设计。
A.吸水率 B.强度等级
C.耐久性 D.工作性
E.分层度
763、钢筋混凝土的优点包括（ ）。
A.抗压性好 B.耐久性好
C.韧性好 D.可塑性好
E.抗拉性好
764、下列防水材料中，属于刚性防水材料的有（ ）。
A.JS 聚合物水泥基防水涂料 B.聚氨酯防水涂料
C.水泥基渗透结晶型防水涂料 D.防水混凝土
E.防水砂浆
765、深基坑开挖方案中，有支护结构的开挖方案有哪些（ ）。
A.中心岛式 B.放坡式
C.盆式 D.逆作法
E.对称式
766、钢材的力学性质包括下列哪些（ ）。
A.脆断性能 B.拉伸性能
C.冲击性能 D.疲劳性能
E.可焊性
767、混凝土结构的可靠性包括什么（ ）。
A.适用性 B.安全性
C.抗渗性 D.抗冻性
E.耐久性
768、下列子分部工程，属于主体结构分部的有（ ）
A.混凝土基础 B.混凝土结构
C.砌体结构 D.钢结构
E.网架和索膜结构
769、对于混凝土结构耐久性影响较大的因素有（ ）
A.结构形式 B.环境类别
C.混凝土强度等 D.混凝土保护层厚度
E.钢筋数量
770、某项目经理部质检员对正在施工的砖砌体进行了检查，并对水平灰缝的厚度进行了统计，下列符合规范规定的数据有（ ）mm
A.7 B.9
C.10 D.12
E.15
771、分项工程应按主要（ ）等进行划分。
A.工种 B.材料
C.时间 D.设备类别
E.施工工艺
772、地下室或地下构筑物外墙有管道穿过的，应采取防水措施，对有（ ）级防水要求的建筑物，必须采用柔性防水套管。
A.1 B.2
C.3 D.4
773、建筑结构构造中，伸缩缝两侧必须断开的有（）。
A.基础 B.墙体
C.圈梁 D.屋架
E.楼板
774、幕墙的安全和功能检测试验是指（ ）性能。
A.抗风压 B.平面变形
C.空气渗透 D.雨水渗漏
E.抗震
775、（ ）是屋面工程的细部工程。
A.天沟 B.泛水
C.水落管 D.变形缝
E.檐口
776、关于混凝土结构优点的说法，正确的有（ ）。
A.强度较高 B.可模性好
C.延性差 D.抗裂性差
E.耐久性差
777、常用的钢筋连接方法有（）。
A.焊接连接 B.铆钉连接
C.化学粘结 D.机械连接
E.绑扎连接
778、关于混凝土基础的主要形式的说法，主要的是（）。
A.条形基础 B.独立基础
C.筏形基础 D.箱形基础
E.球形基础
779、在基础混凝土浇灌前应先进行（ ）工作
A.浇水浸湿模板 B.清理模板
C.进行模板预验 D.钢筋的隐蔽工程验收
E.铺干水泥
780、模板工程设计的主要原则有（ ）
A.实用性 B.安全性
C.耐久性 D.可观性
E.经济性
781、模板的拆除顺序一般为（ ）。
A.先支先拆，后支后拆 B.后支先拆，先支后拆
C.先拆非承重部分，后拆承重部分 D.先拆承重部分，后拆非承重部分
E.先上后下，先内后外
782、关于混凝土结构特点的说法，正确的有（ ）
A.强度较高 B.可模性好
C.延性差 D.抗裂性差
E.耐久性差
783、关于砌体工程中不得设置脚手眼的说法中，正确的有（ ）
A.120mm 厚墙、料石清水墙和独立柱 B. 240mm 厚墙
C.宽度为 1.2m 的窗间墙 D.过梁上与过梁成 60 度角的三角形范围及梁净跨度 1/2 的高度范围
E.梁及梁垫下及其左右 500mm 范围内
784、关于砌体结构房屋设置圈梁的目的和构造处理措施，正确的有（ ）
A.增加房屋的整体性 B.防止地基的不均匀沉降引起的不利影响
C.提高墙体的垂直承载力 D.圈梁宜设在同一平面内
E.圈梁可不封闭
785、关于钢筋代换的说法，正确的有( )。
A.当构件配筋受强度控制时，按钢筋代换前后强度相等的原则代换 B.当构件按最小配筋率配筋时，按钢筋代换前后截面面积相等的原则代换
C.钢筋代换时应征得设计单位的同意 D.当构件受裂缝宽度控制时，代换前后
应进行裂缝宽度和挠度验算
E.按等重量相等的原则进行代换
786、外墙抹灰用砂含泥量应低于 2％，细度模数不小于 2.5。严禁使用（ ）
A.细砂 B.特细砂
C.石粉 D.混合粉
E.中砂
787、影响钢筋与砼粘结强度的因素主要有（ ）。
A.砼强度、保护层 B.横向钢筋、横向压力
C.钢筋的强度、保护层 D.浇注位置
788、砌体力学性能现场检测的方法很多，对砌体本身的强度检测，常用的有（ ） 等。
A.切割法 B.原位轴压法
C.扁顶法 D.原位单剪法
789、回弹仪具有下列情况之一（ ）时应送检定单位检定。
A.新回弹仪启用前 B.超过检定有效期限（有效期为半年）
C.累计弹击次数超过 10000 次 D.经常规保养后钢砧率定值不合格
E.遭受严重撞击或其他损害
790、受压构件配置纵向受力钢筋的作用是（ ）。
A.提高柱的抗剪能力 B.增加构件的延件
C.主要用来帮助砼受压、减少构件裁面尺寸 D.抵抗偶然因素所产生的拉力
791、连续浇筑混凝土每（ ）m3 应留置一组抗渗试件，一组为（ ）个抗渗
试件，且每项工程不得少于（ ）组。
A.100 B.500
C.6 D.4
E.2
792、室外抹灰每个检验批每（ ）应至少抽查一处，每处不得少于（ ）。
A.10 ㎡ B.20 ㎡
C.100 ㎡ D.200 ㎡
E.500 ㎡
793、多层房屋混凝土柱垂直度全高允许偏差为（ ）。
A.H/1000 B.H/500
C.不大于 20mm D.不大于 30mm
E.不大于 50mm
794、钢筋混凝土用热扎带肋钢筋，钢筋的力学性能包括（ ）。
A.屈服强度 B.伸长率
C.极限强度 D.弯曲性能
E.重量偏差
795、钢筋混凝土用热扎带肋钢筋的工艺性能包括（ ）。
A.屈服强度 B.极限强度
C.弯曲性能 D.反向弯曲性能
E.抗拉强度
796、混凝土试块标准养护的条件是（ ）。
A.温度 20℃±3℃ B.温度 20℃±2℃
C.相对湿度 90%以上 D.相对湿度 95%及以上
E.相对湿度 100%及以上
797、砌体开裂的主要原因（ ）。
A.基础不均匀沉降 B.温度应力
C.荷载过小 D.砌体质量问题
798、抹灰工程按使用材料和装饰效果分为（ ）
A.一般抹灰 B.普通抹灰
C.中级抹灰 D.高级抹灰
E.装饰抹灰
799、竖向灰缝不得出现（ ）。
A.透明缝 B.瞎缝
C.暗缝 D.假缝
800、当钢筋的（ ）需要变更时，应办理设计变更文件。
A.品种 B.级别
C.规格 D.数量
250、对跨度不小于4m的现浇钢筋混凝土梁、板，其模板当设计无具体要求时，起拱高度宜为跨度的（）。
A.1/1000~3/1000
B.1/100-3/100
C.3/1000-5/1000
D.5/1000-7/1000
251、二次结构构造柱设置时，墙与柱应沿高度方向每（）mm设置拉结钢筋，每边深入墙体不应小于（）m。
A.3000.6
B.6001.2
C.4001.2
D.5001
252、当砌体填充墙墙体最低高度超过（）m时，宜在墙体半高处设置与柱连接且沿墙长贯通的现浇钢筋混凝土水平系梁。
A.4
B.5
C.6
D.层高2倍
253、填充墙的墙体砌筑到梁底或者板底时，应预留出斜砌距离，待墙体沉降稳定后在进行斜砌顶死，应在（）天后再进行砌筑。
A.7d
B.10d
C.14d
D.28d
254、室内抹灰工程中，当墙体抹灰层厚度超过（）mm时，应采取加强措施。
A.20
B.25
C.30
D.35
255、室内抹灰完成（）h后方可进行墙面养护。
A.8
B.12
C.18
D.24
256、在吊顶施工中，主龙骨吊点间距应当符合设计要求，当设计无要求时，不应小于（）m。
A.1.5
B.1.2
C.1.0
D.0.8
257、室内卫生间防水施工完成后，应进行不小于（）h的蓄水试验，方可进行进行下道工序。
A.12
B.24
C.26
D.20
258、屋面卷材防水材料的铺贴方向及顺序（）。
A.宜平行于屋脊方向，逆流水方向的顺序
B.宜垂直于屋脊方向，逆流水方向的顺序
C.宜平行于屋脊方向，顺流水方向的顺
序
D.宜垂直于屋脊方向，顺流水方向的顺
序
259、对回填土压实质量影响最大的因素是（）。
A.土的可松性
B.土的干密度
C.土的含水率
D.土的渗透性
260、防水混凝土应自然养护，其养护时间不应少于：（）
A.7d
B.10d
C.14d
D.21d
261、对于配筋砌体工程，构造柱与墙体的连接时，墙体应砌成马牙槎，马牙槎凹凸尺寸不宜小于（）
A.50mm
B.60mm
C.65mm
D.70mm
262、砌筑填充墙时应错缝搭砌，蒸压加气混凝土砌块搭砌长度不应小于砌块长度的（）。
A.1/3
B.2/3
C.1/2
D.1/5
263、蒸压加气混凝土砌块水平饱满度要求大于（）。
A.75%
B.80%
C.85%
D.90%
264、蒸压加气混凝土砌块在进场后应按品种、规格堆放整齐，堆置高度不宜超过
（）。
A.1.5m
B.1.8m
C.2m
D.2.1m
265、冬期采用砂浆掺外加剂法、暖棚法施工时，砂浆使用温度不应低于
（）。
A.0℃
B.5℃
C.-10℃
D.-5℃
266、混凝土强度检验评定标准（GB/T50107-2010）：混凝土的强度等级是依据混凝土的（）确定的。
A.抗折强度
B.抗压强度和抗折强度
C.抗压强度标准值
D.抗压强度平均值
267、卫生间防水层应从地面延伸到墙面，高出地面（）mm；浴室墙面的防水层不得低于（）mm。
A.100mm1800mm
B.100mm1500mm
C.100mm1600mm
D.100mm2000mm
268、墙面砖铺贴前应进行挑选，并应浸水（）以上，晾干表面水分。
A.5h
B.4h
C.3h
D.2h
269、砌体洞口宽度大于（）m时，两边应设置构造柱。
A.1.8
B.2
C.2.4
D.2.5
270、拌合砂浆时水的温度不得超过（）℃。
A.50
B.60
C.70
D.80
271、砌体结构砌筑完成后宜（）d后再抹灰，并不应少于30d。
A.60
B.50
C.45
D.40
272、国家规定抹灰用石灰膏熟化期不应少于()天
A.7
B.12
C.14
D.15
273、屋面卷材防水按铺贴面积每100m2抽查1处，每处（）m2，但不小于
3处。
A.8
B.10
C.16
D.20
274、防水层施工前其基层应充分干燥，表面含水率不大于（）%。
A.7
B.8
C.9
D.10
275、种植、架空、蓄水隔热层施工前，（）均应验收合格。
A.找平层
B.防水层
C.保温层
D.隔离层
276、地下防水施工时，在转角处、变形缝、施工缝、穿强管等部位应铺贴卷材加强层，加强层宽度不应小于（）mm。
A.200
B.250
C.300
D.500
277、地下室顶板采用机械回填土时，顶板细石混凝土防水保护层厚度不宜小于
（）mm。
A.50
B.60
C.70
D.80
278、结构实体钢筋保护层厚度验收合格必须全部钢筋保护层厚度的合格点率为
（）%及以上
A.60
B.70
C.80
D.90
279、在建筑散水与勒脚相接处设缝，应选用（）嵌缝。
A.水性防水材料
B.塑性防水材料
C.弹性膨胀防水材料
D.饰面砖粘
280、建筑施工承插型盘扣件钢管支架中杆件焊接制作应在专用工艺装备上进行，有效焊缝高度不应小于（）mm。
A.2.5
B.3
C.3.5
D.4
281、建筑工程质量验收中，由于各分项工程的（）不尽相同，因此作为分部工程不能简单地组合而加以验收，尚须增加两类检查项目。
A.性质
B.施工方法
C.质量
D.结构
282、由测区的（）值和（）值通过测强曲线或强度换算表得到的测区现龄期混凝土强度值称为测区混凝土强度换算值。
A.最大，最小
B.平均，最小
C.最大，碳化深度
D.平均，碳化深度
283、回弹仪率定时，回弹值取连续向下弹击三次的稳定回弹结果的（）。
A.最大值
B.最小值
C.平均值
D.中间值
284、现浇混凝土结构模板安装，底模上表面标高允许偏差为（）。
A.±10mm
B.±5mm
C.±3mm
D.±2mm
285、砌体结构工程中采用铺浆法砌筑时，铺浆长度不得超过（）mm.
A.450
B.550
C.650
D.750
286、防水涂料涂刷前应先在基面上涂一层与涂料（）的基层处理剂。
A.不相容
B.相容
C.结合
D.不结合
287、当混凝土强度等级为C30，纵向受力钢筋采用HRB335级，且绑扎接头面积百分率不大于25%，其最小搭接长度应为（）d。
A.45
B.35
C.30
D.25
288、套管式穿墙管的套管与止水环及翼环应（），并作好防腐处理
A.点焊
B.连续满焊
C.电弧焊
D.半熔透焊
289、桩头防水采用水泥基渗透结晶防水涂料时，桩头周围（）mm范围内应抹聚合物水泥防水砂浆过渡层。
A.150
B.200
C.250
D.300
290、见证取样检测是检测试样在（）见证下，由施工单位有关人员现场取样，并委托检测机构所进行的检测。
A.监理单位具有见证人员证书的人员
B.建设单位授权的具有见证人员证书的
人员
C.监理单位或建设单位具备见证资格的
人员
D.设计单位项目负责人
291、对梁、柱类构件的纵向受力钢筋搭接长度范围内，受压搭接区段的箍筋间距不应大于搭接钢筋较小直径的（）倍，且不应大于200mm。
A.2
B.5
C.10
D.20
292、钢筋共同作用时，下列各项中属于粘结强度影响因素的是（）。
A.混凝土强度
B.钢筋直径
C.钢筋材质
D.钢筋表面的粗糙度
293、对于大流动度的混凝土，仅用塌落度已无法全面反映混凝土得流动性能，所以对于塌落度大于（）mm的混凝土，还应当测量塌落度扩展度。
A.200
B.210
C.220
D.230
294、窗台必须采取防护措施的最低限值是（）
A.0.5m
B.0.8m
C.1.0m
D.1.2m
295、关于抹灰工程施工流程的说法，正确的是（）
A.基层处理-浇水湿润-墙面充筋-抹灰饼
-分层抹灰-设置分隔缝-成品保护
B.基层处理-浇水湿润-抹灰饼-设置分隔缝-分层抹灰-墙面充筋-成品保护
C.基层处理-浇水湿润-抹灰饼-墙面充筋
-分层抹灰-设置分隔缝-成品保护
D.基层处理-浇水湿润-抹灰饼-墙面充筋-设置分隔缝-分层抹灰-成品保护
296、采用湿作业法施工的天然石材饰面板应进行（）背涂处理。
A.防裂
B.防潮
C.防酸
D.防碱
297、砌筑结构中，最常用的砌筑方法是（）
A.挤浆法
B.刮浆法
C.满口灰法
D.“三一”砌筑法
298、冷弯性能是反映钢筋（）性能的一种指标
A.屈服强度
B.延伸率
C.塑性
D.强度
299、有关桩的入土深度的控制，正确的是（）
A.摩擦桩、端承桩均以贯入度为主，以标高作为参考
B.摩擦桩、端承桩均以标高为主，以贯入度作为参考
C.端承桩以标高为主，以贯入度作为参考；摩擦桩以贯入度为主，以标高作为参考
D.摩擦桩以标高为主，以贯入度作为参考；端承桩以贯入度为主，以标高做为参考
300、立面铺贴防水卷材时应采用（）
A.空铺法
B.点粘法
C.条粘法
D.满粘法
301、土方回填质量控制中，填方区域有（）的坡度时，应控制好阶宽不小于1m
的阶梯形台阶，台阶面口严禁上抬，以免导致台阶上积水。
A.陡于1/3
B.陡于1/4
C.陡于1/5
D.陡于1/6
302、填方时，砌体承重结构和框架结构的填土部位在地基主要持力层范围以下，压实系数λ为（）。
A.＞0.96
B.0.91～0.93
C.0.93～0.96
D.0.94～0.97
303、基础的埋深一般（）。
A.不应小于500mm
B.不应小于200mm
C.不应大于500mm
D.不应大于200mm
304、砌筑砂浆材料质量要求中，当在使用中对水泥质量有怀疑或水泥出厂超过
（）个月（快硬硅酸盐水泥超过1个月）时，应复查试验，并按其结果使用。
A.2
B.3
C.4
D.6
305、砌筑砂浆中水泥混合砂浆的密度不宜（）。
A.小于1800kg/m3
B.小于1850kg/m3
C.小于1900kg/m3
D.小于2000kg/m3
306、钢筋保护层厚度检验时，板纵向受力钢筋保护层厚度允许偏差为（）mm。
A.+10，-5
B.+8，-7
C.+10，-8
D.+8，-5
307、清水墙面不应有上、下二皮砖搭接长度（）的通缝，不得有三分头砖，不得在上部随意变活乱缝。
A.大于25mm
B.小于25mm
C.大于30mm
D.小于30mm
308、砖砌体水平灰缝的砂浆饱满度不得（）。
A.小于90%
B.小于85%
C.小于80%
D.小于75%
309、砖砌体的灰缝应横平竖直，厚薄均匀。水平灰缝厚度宜为10mm，但不应小于（）MM，也不应大于12mm。
A.5
B.6
C.7
D.8
310、对于掺用缓凝型外加剂，矿物掺合料或有抗渗性要求的混凝土，常温下覆盖浇水养护的时间不得少于（）
A.7d
B.14d
C.21d
D.28d
311、厨房、卫生间防水一般采用（）做法
A.混凝土防水
B.水泥砂浆防水
C.卷材防水
D.涂膜防水
312、关于室内墙面、柱面和门洞口的阳角做法，正确的是（）
A.应采用1：2水泥砂浆做暗护角，其高度不应低于2m
B.应采用1：3水泥砂浆做暗护角，其高度不应低于2m
C.应采用1：2混合砂浆做暗护角，其高
度不应低于2m
D.应采用1：3混合砂浆做暗护角，其
高度不应低于2m
313、饰面板（砖）工程中不须进行复检的项目是（）
A.外墙陶瓷面砖的吸水率
B.室内用大理石的放射性
C.粘贴用水泥的凝结时间、安定性和抗压强度
D.寒冷地区外墙陶瓷砖的抗冻性
314、关于砖砌体直槎处加设拉结筋的说法，正确的是（）
A.墙厚每增加120mm应多放置1Φ6拉结筋
B.间距沿墙高不超过600mm
C.埋入长度从留槎处算起每边均不应小
于600mm
D.末端应有135度弯钩
315、混凝土搅拌投料顺序正确的是（）
A.石子→水泥→砂→水
B.砂→石子→水→水泥
C.石子→砂→水泥→水
D.砂→水泥→石子→水
316、混凝土试块标准养护应在标养室或标养箱中进行，规范规定的标准养护温度、湿度是（）
A.20±2℃，90%
B.20±3℃，90%
C.20±2℃，95%
D.20±3℃，95%
317、砌筑混凝土小型空心砌块时，按净面积计算水平灰缝的砂浆饱满度最小值是
（）
A.80%
B.85%
C.90%
D.95%
318、对有抗震要求钢筋混凝土构造柱施工技术的说法，正确的是（）
A.先砌砖墙，后绑扎钢筋，最后浇筑混凝土
B.墙与柱应沿高度方向每500mm设
1Φ6钢筋（一砖墙）
C.构造柱应与圈梁连接
D.砖墙应砌成马牙槎，马牙槎沿高度方向的尺寸不超过500mm
319、在多高层钢结构工程柱子安装时，每节柱的定位轴线应从（）引出
A.柱子控制轴
B.地面控制轴线
C.上层柱的轴线
D.下层柱的轴线
320、回弹法检测构件混凝土强度时的一个检测单元称为（）。
A.测点
B.测区
C.测域
D.以上均不对
321、《回弹法检测混凝土抗压强度技术规程》JGJ/T23-2011规程适用于普通混凝土的（）检测。
A.表面硬度
B.抗压强度
C.表面强度
D.抗折强度
322、混凝土构件挠度检验，应量测构件（）。
A.跨中位移
B.跨中位移和支座沉陷
C.构件自重产生挠度和跨中挠度
D.跨中挠度
323、混凝土构件结构性能检验裂缝宽度可用精度为()mm的刻度放大镜等进行观测。
A.0.1
B.0.2
C.0.5
D.1
324、钻芯修正检测时，宜优先选用（）的方法。
A.总体修正量
B.总体修正系数
C.一一对应修正系数
D.一一对应修正量
325、预制混凝土构件承载能力极限状态检验，受力主筋拉断对应检验系数允许值是（）。
A.1.2
B.1.3
C.1.5
D.1.55
326、为检查结构构件混凝土质量所留的试块，每拌制100盘且不超过（）m3的配合比的混凝土，其取样不得少于一次。
A.50
B.80
C.100
D.150
327、接头的设计应满足（）的要求。
A.强度性能
B.变形性能
C.拉伸和变形性能
D.强度和变形性能
328、混凝土结构中要求充分发挥钢筋强度或对延性要求高的部位应优先选用
（）级接头。
A.Ⅰ
B.Ⅱ
C.Ⅲ
D.Ⅱ、Ⅲ
329、接头宜避开有抗震设防要求的框架的（）箍筋加密区，无法避开时采用Ⅱ或Ⅰ级接头。
A.中部
B.1/3处
C.梁端、柱端
D.主、次梁交接处
330、钢筋连接工程开始前，应对进场钢筋进行接头工艺检验，工艺检验中每种规格钢筋的接头试件不应少于（）根。
A.3
B.6
C.9
D.12
331、幕墙在正常使用时，使用单位应每隔（）年对玻璃、板材、密封条、密封胶、硅酮结构密封等进行一次全面检查。
A.3年
B.4年
C.5年
D.6年
332、地基基础计算中的基底压力直线分布法是下列哪种情况()
A.不考虑地基、基础、上部结构的共同作用；
B.考虑地基、基础、上部结构的共同作用；
C.考虑地基、基础的共同作用；
D.考虑基础、上部结构的共同作用。
333、建筑基础中必须满足基础台阶宽高比要求的是。()
A.钢筋商品混凝土条形基础
B.砖石及商品混凝土基础
C.柱下条形基础
D.钢筋商品混凝土独立基础
334、按规范方法计算的建筑物沉降是。()
A.基础的平均沉降
B.刚性基础的平均沉降
C.实际基础的中点沉降
D.不考虑基础刚度的中点沉降
335、采用回弹法批量检测混凝土强度时，抽检数量不宜少于同批构件总数的（）且不宜少于（）件
A.10%，10
B.30%，10
C.30%，30
D.10%，30
336、在钢筋混凝土肋梁楼盖施工中，若沿主梁方向浇混凝土，则施工缝应留在下列何处？（）
A.主梁跨中2/4范围内；
B.板的跨中2/4范围内；
C.主梁跨中2/4范围与板的跨中2/4范围内的重合处；
D.靠近梁边在梁跨度的1/4处。
337、在沥青砂浆找平层中，沥青与砂的重量比为()。
A.1：5
B.1:8
C.1:10
D.1：2
338、下列有关普通防水混凝土所用的砂、石，说法不正确的是()
A.石子最大粒径不宜大于40mm
B.泵送时石子粒径不大于输送管径的1/4
C.不得使用碱性骨料
D.砂宜采用细砂
339、大体积防水混凝土的养护时间不得少于()。
A.7d
B.14d
C.21d
D.28d
340、防水保护层采用下列材料时，须设置表面分格缝的是()。
A.绿豆砂
B.云母
C.蛭石
D.水泥砂浆
341、防水混凝土留设有后浇带，当设计无要求时，至少应在原混凝土浇筑完成后
（）d才能进行后浇带混凝土浇筑。
A.21
B.28
C.42
D.14
342、大体积混凝土采用斜面分层方案浇筑时，混凝土一次浇筑到顶，混凝土振捣工作从浇筑层（）。
A.上端开始逐渐下移
B.下端开始逐渐上移
C.中间开始逐渐向两侧移动
D.两侧开始逐渐向中间移动
343、某现浇钢筋混凝土梁板跨度为7m，其模板起拱高度宜为（）
A.4mm
B.6mm
C.15mm
D.22mm
344、国家标准规定，普通硅酸盐水泥的终凝时间最大值是（）h
A.7
B.8
C.9
D.10
345、当设计无要求时梁腹板高度为（）mm时，需配置纵向构造钢筋。
A.400
B.450
C.500
D.700
346、大体积混凝土浇筑完毕后，应在（）小时内加以覆盖和浇水。
A.8
B.12
C.24
D.36
347、关于砌筑砂浆使用时间的说法，正确的是（）
A.水泥砂浆和混合砂浆应在3h内使用完毕
B.水泥砂浆和混合砂浆应分别在3h和
4h内使用完毕
C.水泥砂浆和混合砂浆应分别在2h和
3h内使用完毕
D.水泥砂浆和混合砂浆应在4h内使用完毕
348、在构造上，基础必须断开的是：()
A.沉降缝
B.伸缩缝
C.施工缝
D.防震缝
349、混凝土浇筑单向板时施工缝可留在()
A.长边任何位置
B.不能留设
C.短边任何位置
D.任何位置
350、钢筋的连接方法有很多种，在钢筋焊接中，对于现浇钢筋混凝土框架结构中竖向钢筋的连接，最宜采用()
A.电弧焊
B.电渣压力焊
C.闪光电焊
D.电阻点焊
351、插入式振动器的装置操作要领是()
A.快插快拔
B.快插慢拔
C.慢插慢拔
D.慢插快拔
352、治理塌方最有效的办法是()
A.降低地下水位
B.人工挖土
C.放缓边坡长度
D.支撑
353、在浇筑竖向结构时，当高度超过()应采用溜槽和串筒。
A.2m
B.3m
C.4m
D.5m
354、填充墙砌体工程中在厨房、卫生间、浴室等处采用轻骨料混凝土小型空心砌块、蒸压加气混凝土砌块砌筑墙体时，墙体底部宜现浇混凝土坎台，其高度宜为
（）
A.100mm
B.120mm
C.150mm
D.200mm
355、砖基础施工时，砖基础的转角处和交接处应同时砌筑，当不能同时砌筑时，应留置（）
A.直槎
B.凸槎
C.凹槎
D.斜槎
356、砌筑潮湿环境的墙体，砌筑砂浆应选用：()
A.石灰砂浆
B.水泥砂浆
C.混合砂浆
D.粘土砂浆
357、圈梁遇洞口断开时需在洞口上方加附加圈梁，附加圈梁与原圈梁的搭接长度L应满足：[其中，H为附加圈梁与原圈梁的中到中垂直距离]()
A.L≥2H，且L≥1.0m
B.L≥2H，且L≥1.5m
C.L≥H，且L≥1.0m
D.L≥H，且L≥1.5m
358、砌体水泥混合砂浆中的生石灰熟化期为（）
A.3天
B.5天
C.7天
D.10天
359、一般抹灰层最小厚度不宜小于()mm
A.5
B.8
C.10
D.15
360、M5以下砂浆的砂子含泥量不得超过()
A.1%
B.2%
C.5%
D.10%
361、平屋面材料找坡的排水坡度宜为()。
A.0.5%～1.0%
B.2%～3%
C.3.5%～4%
D.4.5%～5%
362、正常使用条件下，保温工程最低保修期为（）年
A.3
B.4
C.5
D.7
363、室内墙面、门窗洞口护角、应用水泥砂浆，高度不得低于（）
A.1.5m
B.1.8m
C.2m
D.2.5m
364、墙身水平防潮层要求至少高于室外地面：()mm
A.150
B.200
C.250
D.300
365、阳台、屋面的平面与立面交接处的阳角抹成（）。
A.直角
B.锐角
C.圆弧形
D.随便
366、大体积混凝土温控指标的说法，不正确的是（）
A.混凝土浇筑体在入模温度基础上的温升值不宜大于50℃
B.混凝土浇筑体表面与大气温差不宜大于20℃
C.混凝土浇筑体的降温速率不宜大于
2.0℃/d
D.混凝土浇筑体的里表温差不宜小于
25℃
367、套筒挤压钢筋接头的安装质量在钢筋端部有检查插入套筒深度的明显标记，钢筋端头离套筒长度中点不宜超过（）。
A.10mm
B.15mm
C.20mm
D.25mm
368、钢筋工程机械连接接头试验时发现有1个试件的抗拉强度不符合要求，这时应再取（）个试件进行复检
A.3
B.4
C.5
D.6
369、最适合泵送的混凝土塌落度是（）
A.20mm
B.50mm
C.80mm
D.110mm
370、在已浇筑的砼强度未达到（）以前，不得在其上踩踏或安装模板木架等
A.1.2N/mm²
B.2.5N/mm²
C.设计强度的25%
D.设计强度的50%
371、砖砌体施工时，其分段位置宜设在（）
A.墙长的中间部位
B.墙体门窗洞口处
C.墙断面尺寸较大部位
D.墙断面尺寸较小部位
372、地基验槽应由（）组织。
A.勘察单位项目负责人
B.设计单位项目负责人
C.施工单位项目负责人
D.总监理工程师
373、对于承受轴向荷载的摩擦桩，用锤击沉桩法打预制桩时，桩的入土深度的控
制标准正确的是（）
A.以标高为主，贯入度作为参考
B.以贯入度为主，标高作为参考
C.以桩的入土深度为主，标高作为参与
D.以桩的中心位置为主，贯入度作为参考
374、在普通砖砌工程中，对不能同时砌筑而又必须留置的临时间断处应砌成斜
槎，斜槎水平投影长度不应小于高度的（）倍。
A.1/3
B.1/2
C.2/3
D.1
375、混凝土施工缝宜留在结构受（）较小且便于施工的部位。
A.荷载
B.弯矩
C.剪力
D.压力
376、混凝土立方体抗压强度fcu、轴心抗压强度fc、抗拉强度ft，则同一混凝土的这三种强度大小关系是（）。
A.fcu>fc>ft
B.fc>fcu>ft
C.fcu>ft>fc
D.fc>ft>fcu
377、冷弯性是反映钢筋性能中的（）指标。
A.屈服强度
B.延伸率
C.塑性
D.强度
378、关于主体结构梁、板混凝土浇筑顺序的说法，正确的是（）。
A.宜同时浇筑混凝土
B.有主次梁的楼板宜顺着主梁方向浇筑
C.单向板宜沿着板的短边方向浇筑
D.拱和高度大于0.6m时梁可单独浇筑混凝土
379、《砌体结构工程施工质量验收规范》GB50203-2011规定，施工时所用的小砌块的产品龄期不小于（）
A.12d
B.24d
C.28d
D.36d
380、当采用插入式振捣器振捣混凝土时，振捣器插入下层混凝土内的深度不应小于（）
A.30mm
B.50mm
C.80mm
D.100mm
381、浇筑墙柱混凝土时，在其底部应先填50-100mm厚的与混凝土成分相同
（）
A.水泥浆
B.水泥砂浆
C.减石子混凝土
D.混凝土
382、加气砼砌块的竖向灰缝的宽度宜为（）
A.5mm
B.10mm
C.15mm
D.20mm
383、为了防止外加剂对混凝土中钢筋锈蚀产生不良影响，应控制外加剂中
（）的含量
A.碱
B.氯离子
C.氯化物
D.氨
384、在现场施工时，混凝土的配合比要根据（）来调整而成为施工配合比。
A.水灰比
B.砂石的含水率
C.水泥的含量
D.每立方米混凝土的水泥用量
385、关于小砌块的砌筑方式，正确的是（）
A.底面朝下正砌
B.底面朝外垂直砌
C.底面朝上反砌
D.底面朝内垂直砌
386、钢筋砼圈梁的宽度宜与墙厚相同，当墙厚度为370mm时，其宽度不小于
（）mm
A.12mm
B.180mm
C.240mm
D.270mm
387、混凝土小型空心砌块砌筑时，水平灰缝砂浆饱满度，按净面积计算不得低于
（）
A.60%
B.70%
C.80%
D.90%
388、砌体灰缝砂浆应密实饱满，砖柱水平灰缝和竖向灰缝饱满度不得低于
（）。
A.75%
B.80%
C.85%
D.90%
389、砼标准养护条件的养护温度、湿度分别为（）
A.20±5℃，90%
B.20±2℃，90%
C.20±5℃，95%
D.20±2℃，95%
390、以下关于质量方针和质量目标的描述，错误的是（）
A.企业应在相关职能和层次上建立质量目标
B.质量目标应与质量方针保持一致
C.质量方针应可测量
D.质量方针为建立和评审质量目标提供
框架
391、PDCA循环又叫戴明环，是管理的通用模型，用于持续改善各项工作质量。请问：某快递公司的库房物品摆放混乱、随意，大家都按自己的想法去做，公司也没
有相应的规定和要求，这种现象从PDCA角度分析，首先是哪个环节出问题了（）
A.策划（P）
B.实施（D）
C.检查（C）
D.处置（A）
392、QC小组活动通常采用“四个阶段，八个步骤”的程序，其中“四个阶段”是指（）
A.SWOT（优势－劣势－机会－威胁）
B.LeTCI（水平－趋势－对比－整合）
C.ADLI（方法－展开－学习－整合）
D.PDCA（策划－实施－检查—处置）
393、关于QC小组活动效果检查的时间段，正确的说法是（）
A.全部对策完成后到巩固期结束这段时间
B.对策开始实施到巩固期结束这段时间
C.对策开始实施到全部对策完成这段时间
D.对策开始实施后的任意时间段
394、室内卷材防水层铺贴的搭接缝位置距阴阳角应大于（）mm
A.200
B.250
C.300
D.350
395、关于混凝土养护措施的说法，错误的是()。
A.应在混凝土浇筑完毕后的l2h以内对混凝土加以覆盖并保湿养护
B.对于掺用缓凝外加剂或有抗渗要求的混凝土，浇水养护的时间不得少于21d
C.混凝土养护应采用与拌制用水相同的水
D.混凝土强度达到设计强度的1.2N/mm2
前，不得在其上踩踏或安装模板及支架
396、带肋钢筋牌号后加()的钢筋更适合有较高要求的抗震结构使用。
A.C
B.D
C.E
D.F
397、柱中箍筋直径不应小于()倍纵向钢筋的最大直径。
A.1/5
B.1/4
C.1/3
D.1/2
398、下列需要进行专家论证的脚手架工程专项施工方案是()。
A.搭设高度60m的落地式钢管脚手架工程
B.搭设高度48m的双排落地式钢管脚手架工程
C.提升高度120m的附着式整体和分片提升脚手架工程
D.架体高度1Bm的悬挑式脚手架工程
399、关于扣件式钢管作高大模板支架立杆时的说法，错误的是()。
A.立杆上每步设置双向水平杆且与立杆扣接
B.相邻两立柱接头不得在同步内
C.立柱接长最多只允许有一个搭接接头
D.上段的钢管与下段钢管立柱严禁错开
固定在水平拉杆上
400、永久性普通螺栓紧固应牢固、可靠，丝扣至少外露()扣。
A.1
B.2
C.3
D.4
401、根据相关规定，现场出入口明显处应设置()。
A.四牌一图
B.五牌一图
C.五牌二图
D.四牌二图
402、信息管理部门负责编制信息管理手册，在项目()进行信息管理手册的必要的修改和补充，并检查和督促其执行。
A.实施过程中
B.可行性研究阶段
C.竣工验收时
D.开工时
403、大型工程的施工安全技术措施的审批人应是()。
A.项目经理
B.设计单位代表
C.监理工程师
D.施工单位总工程师
404、确定施工质量目标和计划，是施工质量的()。
A.事前控制
B.事中控制
C.过程控制
D.系统控制
405、当参与工程竣工验收的建设、勘察、设计、施工、监理等各方不能形成一致意见时，正确的做法是()。
A.协商提出解决方法，待意见一致后重
新组织工程竣工验收
B.由建设单位决定验收结论
C.由监理单位决定验收结论
D.将各方意见记录下来，但不需要重新
组织工程竣工验收
406、基坑边缘堆置土方和建筑材料,或沿挖方边缘移动运输工具和机械堆置高度不
应超过()m.
A.1.5
B.2.5
C.3.5
D.4.5
407、影响混凝土拌和物和易性的主要因素中,()决定水泥浆的数量和稠度,是影响混凝土和易性的最主要因素.
A.砂率
B.单位体积用水量
C.组成材料的性质
D.时间和温度
408、钢筋笼起吊吊点宜设在加强箍筋部位,运输、安装时采取措施().
A.防止生锈
B.防止变形
C.安全隐患
D.防止伤人
409、水泥的颗粒越细,().
A.早期强度越低
B.水化速度越快
C.粉磨时能耗越小、成本越低
D.硬化收缩越小
410、单位工程有分包单位施工时,分包工程完成后,应将工程有关资料交().
A.建设单位
B.监理单位
C.设计单位
D.总包单位
411、用于检查结构构件混凝土强度的试件，应在混凝土的浇筑地点随机取样。取样与试件留置应符合的规定包括()。
A.当一次连续浇筑超过1000m3时，同一配合比的混凝土每100m3取样不得少
于一次
B.每一楼层的混凝土，取样不得少于一次
C.每拌制100盘且不超过100m3的同配
合比的混凝土，取样不得少于一次
D.每次取样应至少留置一组标准养护试
件，每组不少于2个试件
412、某工程在组织土方开挖和防空洞拆除作业时，发生塌方，造成6名作业工人
被埋，其中5人死亡，1人重伤,直接经济损失2万元,此事故属于()重大事故。
A.一级
B.二级
C.三级
D.四级
413、工程变更一般是指在工程施工过程中，根据合同约定对施工的程序、工程的内容、数量、质量要求及标准等做出的变更。以下关于工程变更，说法正确的是()。
A.工程变更只能由业主方提出
B.工程变更属于合同变更
C.工程变更一般不涉及合同价格变化
D.当发现设计不合理时，施工单位有权直接进行设计变更
414、关于施工安全检查，以下说法正确的是()。
A.主要内容为查思想、查制度、查安全教育培训、查措施、查隐患、查安全防护、查劳保用品使用、查机械设备、查
操作行为、查整改、查伤亡事故处理
B.主要检查方式为专业性安全检查、重点抽查和班组自检三种
C.主要检查人员为施工企业负责人、安
全检查员和企业技术负责人
D.主要检查时间为开工前、季节变换
时、项目竣工时三个时间
415、对于施工现场综合考评发现的问题，由主管考评工作的()根据责任情况，向建筑业企业、建设单位或监理单位提出警告。
A.建设行政主管部门
B.县级以上地方人民政府
C.国家工商行政管理局
D.国家机关事务管理局
416、根据《建筑工程施工质量验收统一标准》(GB50300)，建筑工程相关专业工种之间应进行交接检验，并形成记录。未经()检查认可，不得进行下道工序施工。
A.监理工程师
B.建设单位
C.项目负责人
D.项目法人
417、文明施工管理考评的主要内容不包括()。
A.场容场貌
B.料具管理
C.工程实体质量
D.环境保护
418、国家标准规定，硅酸盐水泥的终凝时间不得长于()h。
A.3
B.5
C.6.5
D.10
419、根据建筑产品的特点的不同，可以分别对成品采取()等具体保护措施。
A.弃、包、盖、封
B.护、弃、盖、封
C.护、包、弃、封
D.护、包、盖、封
420、Ⅱ类民用建筑工程中室内环境污染物氡的浓度限量不得大于()Bq/m3。
A.200
B.0.08
C.400
D.0.12
421、基坑验槽应由（）组织。
A.勘察单位项目负责人
B.设计单位项目负责人
C.施工单位项目负责人
D.总监理工程师
422、条形基础一般应（）连续浇筑，每段间混凝土浇筑长度为2000～3000mm。
A.分段分层
B.斜面分层
C.全面分层
D.交叉分层
423、大体积混凝土浇筑时，为保证结构的整体性和施工的连续性，采取分层浇筑时，应保证在下层混凝土（）将上层混凝土浇筑完毕。
A.终凝前
B.终凝后
C.初凝前
D.初凝后
424、当大体积混凝土平面尺寸过大时，可以适当设置（），以减小外应力和温度应力。
A.沉降缝
B.后浇缝
C.变形缝
D.温度缝
425、下列预应力混凝土土管桩压桩的施工顺序中，正确的是（）。
A.先深后浅
B.先小后大
C.先短后长
D.自四周向中间进行
426、某住宅建筑，地上层数为八层，建筑高度为24.300m，该住宅属（）
A.低层住宅
B.多层住宅
C.中高层住宅
D.高层住宅
427、某实行建筑高度控制区内房屋，室外地面标高为-0.300m，屋面面层标高为
18.000m，墙顶点标高为19.100m，突出屋面的水箱间顶面为该建筑的最高点，其
标高为21.300m。该房屋的建筑高度是（）m。
A.18.300
B.19.100
C.19.400
D.21.600
428、梯段改变方向时，平台扶手处最小宽度（）,并不得小于1.2m。
A.不应小于梯段的净宽
B.等于梯段的净宽
C.不应大于梯段的净宽
D.是梯段的净宽的两倍
429、整个建筑工程质量验收的基础是()。
A.检验批
B.单位工程
C.分部工程
D.分项工程
430、大体积混凝土运输过程中出现离析或使用外加剂进行调整时，搅拌运输车应进行快速搅拌，搅拌时间应不小于()s。
A.30
B.60
C.90
D.120
431、关于钢筋混凝土板的配筋构造要求的表述，说法错误的是()。
A.采用分离式配筋的多跨板，板底钢筋宜全部伸入支座
B.当板厚不大于150mm时，板中受力钢筋的间距不宜大于250mm
C.按单向板设计时，应在垂直于受力的方向布置分布钢筋
D.在温度、收缩应力较大的现浇板区
域，应在板的表面双向配置防裂构造钢筋
432、施工组织设计应由()主持编制。
A.项目负责人
B.专职安全员
C.建设单位技术负责人
D.总监理工程师
433、无需单独编制专项施工方案的混凝土模板支撑工程是()。
A.搭设跨度10m的模板支撑工程
B.搭设高度5m的模板支撑工程
C.施工总荷载10kN/m2的模板支撑工程
D.集中线荷载10kN/m2的模板支撑工程
434、建筑工程中，()代表了工程某一施工过程的材料、构配件或安装项目的质量。
A.单位工程
B.分项工程
C.检验批
D.分部工程
435、矿渣硅酸盐水泥的终凝时间不得长于()h。
A.10
B.11
C.12
D.13
436、为避免工程中出现超筋梁，应对梁的()作出明确规定。
A.配箍率
B.截面形式
C.配筋率
D.混凝土强度等级
437、卷材防水屋面檐口()mm范围内的卷材应满粘，卷材收头应采用金属压条钉
压，并用密封材料封严。
A.200
B.400
C.500
D.800
438、施工安全检查应由()组织。
A.监理员
B.项目负责人
C.总监理工程师
D.专职安全员
439、钢筋混凝土板是房屋建筑中典型的()。
A.受压构件
B.受拉构件
C.受弯构件
D.受扭构件
440、房屋结构在遇到强烈地震、爆炸等偶然事件时，容许有局部的损伤，但应保持结构的整体稳定而不发生倒塌，说明房屋结构应具有()。
A.适用性
B.耐久性
C.安全性
D.经济性
441、建设单位应当自工程竣工验收合格之日起()d内，向工程所在地的县级以上地方人民政府建设行政主管部门备案。
A.7
B.15
C.20
D.25
442、根据《建筑市场诚信行为信息管理办法》(建市[2007]19号)，不良行为记录信息公布期限一般为()。
A.1～3年
B.3个月至3年
C.3年以上
D.6个月至3年
443、按照建筑层数分类，属于多层住宅的是（）。
A.三层
B.五层
C.七层
D.九层
444、下列钢筋混凝土梁正截面破坏的影响因素中，影响最小的是（）。
A.箍筋
B.配筋率
C.混凝土强度
D.截面形式
445、关于钢筋混凝土梁配筋的说法，正确的是()。
A.纵向受拉钢筋应布置在梁的受压区
B.梁的箍筋主要作用是承受剪力和固定主筋位置
C.梁的箍筋直径最小可采用4mm
D.当梁的截面高度小于200mm时，不应设置箍筋
446、普通砂浆的稠度越大，说明砂浆的（）。
A.保水性越好
B.粘结力越强
C.强度越小
D.流动性越大
447、楼层测量放线最常用的距离测量方法是（）。
A.钢尺量距
B.经纬仪测距
C.水准仪测距
D.全站仪测距
448、根据《建筑基坑支护技术规程》，基坑侧壁的安全等级分为（）级。
A.1
B.2
C.3
D.4
449、240mm厚砖砌体承重墙，每个楼层墙体上最上一皮砖的砌筑方式应采用
（）。
A.整砖斜砌
B.整砖丁砌
C.半砖斜砌
D.整砖顺砌
450、按照抗震要求，梁端加密区的箍筋肢距正确的是()mm。
A.一级不宜大于200
B.二级不宜大于250
C.三级不宜大于280
D.四级不宜大于300
451、分部工程验收合格时，其包含的各分项工程的质量验收合格率至少为()。
A.85%
B.90%
C.95%
D.100%
452、砖砌体工程中可设置脚手眼的墙体或部位是()。
A.120mm厚墙
B.砌体门窗洞口两侧450mm处
C.独立柱
D.宽度为800mm的窗间墙
453、房屋建筑工程施工管理签章文件中，工程竣工报告属于()。
A.施工组织管理
B.合同管理
C.施工进度管理
D.质量管理
454、关于土方的填筑与压实，下列叙述中不正确的是()。
A.一般优先选用淤泥质土、膨胀土、有机质含量大于8%的土作为回填土
B.填土的压实方法一般有碾压法、夯实法和振动压实法以及利用运土工具压实
等
C.填方宜分层进行并尽量采用同类土填筑
D.当天填土，应在当天压实
455、关于模板安装施工的做法，错误的是()。
A.操作架子上长期堆放大量模板
B.高耸结构的模板作业设有避雷措施
C.遇到六级大风，停止模板安装作业
D.高压电线旁进行模板施工时，按规定采取隔离防护措施
456、根据《住宅装饰装修工程施工规范》，装饰装修工程所使用的材料，应进行"
三防"处理，是指()。
A.防腐、防水、防蛀
B.防火、防蛀、防水
C.防火、防腐、防水
D.防火、防腐、防蛀
457、钢筋混凝土的优点不包括()。
A.抗压性好
B.耐久性好
C.韧性好
D.可模性好
458、通常情况下，向施工单位提供施工场地内地下管线资料的单位是()。
A.勘察单位
B.设计单位
C.建设单位
D.监理单位
459、下列用房通常可以设置在地下室的是()。
A.游艺厅
B.医院病房
C.幼儿园
D.老年人生活用房
460、《建筑法》规定，建筑工程开工前，（）应当按照国家有关规定向工程所在地县级以上人民政府建设行政主管部门申请领取施工许可证，国务院建设行政主管部门确定的限额以下的小型工程除外。
A.施工单位
B.建设单位
C.监理单位
D.总承包单位
461、《建筑法》规定，建筑工程依法实行招标发包，对不适于招标发包的可以
（）。
A.直接发包
B.肢解发包
C.直接分包
D.甲方分包
462、《建筑法》规定，大型建筑工程或者结构复杂的建筑工程，可以由（）以上的承包单位联合共同承包。
A.两个
B.三个
C.四个
D.五个
463、建筑施工企业必须为从事危险作业的职工办理（），支付保险费。
A.养老保险
B.医疗保险
C.失业保险
D.意外伤害险
464、某施工单位超越本单位资质等级承揽工程，情节严重，则依照《建筑法》的规定，该施工单位相应的法律责任是（）。
A.罚款
B.停业整顿
C.降低资质等级
D.吊销资质证书
465、根据《建设工程安全生产管理条例》的规定，（）发现存在安全事故隐患的，应当要求施工单位整改；情况严重的，应当要求施工单位暂时停止施工，并及时报告建设单位。
A.建设单位
B.设计单位
C.施工单位
D.监理单位
466、施工单位主要负责人依法对本单位的安全生产工作（）。
A.负总责
B.全面负责
C.负领导责任
D.负监督责任
467、根据《建设工程安全生产管理条例》的规定，属于施工单位安全责任的是
（）。
A.提供相邻构筑物的有关资料
B.编制安全技术措施及专项施工方案
C.办理施工许可证时报送安全施工措施
D.提供安全施工措施费用
468、某施工单位为了为本单位创造社会效益，未经业主同意，自费将设计图纸中采用的施工材料换成了性能更好的材料，对此，正确的说法是（）。
A.该施工单位的做法应值得肯定
B.该施工单位违反了《建设工程质量管
理条例》
C.该施工单位违反了《建设工程安全生
产管理条例》
D.业主应该向承包商支付材料的差价
469、《安全生产法》规定，因生产安全事故受到损害的从业人员，除依法享有工伤保险外，依照有关民事法律尚有获得赔偿的权利的，有权向（）提出赔偿要
求。
A.本单位
B.安全生产监督管理部门
C.工伤保险经办机构
D.劳动和社会保障部门
470、根据《安全生产许可证条例》规定，企业在安全生产许可证有效期内，严格遵守有关安全生产的法律法规，未发生（）事故的，安全生产许可证有效期届满时，经原发证管理机关同意，不再审查，安全生产许可证有效期延期三年。
A.安全
B.重大死亡
C.死亡
D.重伤
471、公安消防队、专职消防队扑救火灾、应急救援，（）。
A.公安消防队不得收取费用，专职消防队可收取部分费用。
B.不得收取任何费用
C.可以收取火灾所损耗的燃料、灭火剂
和器材、装备等费用
D.适当收取费用
472、根据《危险性较大的分部分项工程安全管理办法》，不需专家论证的专项方案，经施工单位审核合格后报监理单位，由项目（）审核签字。
A.总监理工程师
B.总监理工程师代表
C.专业监理工程师
D.安全监理工程师
473、行政责任的承担方式包括行政处罚和（）。
A.行政处分
B.行政复议
C.行政赔偿
D.行政许可
474、《建筑法》规定，建设单位应当自领取施工许可证之日起（）个月内开工。
A.2
B.3
C.6
D.9
475、《建筑法》规定，从事建筑活动的专业技术人员，应当依法取得相应的
（），并在执业资格证书许可的范围内从事建筑活动。
A.执业资格证书
B.上岗证书
C.技术职称证书
D.岗位技能证书
476、《建筑法》规定，承包建筑工程的单位应当持有依法取得的资质证书，并在其（）许可的业务范围内承揽工程。承包建筑工程的单位应当持有依法取得的
许可的业务范围内承揽工程。
A.安全等级
B.资质等级
C.业绩等级
D.生产等级
477、《建筑法》规定，工程监理人员发现工程设计不符合建筑工程质量标准或者合同约定的质量要求的，应当先（）。
A.报告工程质量监督管理机构
B.报告建设单位
C.报告设计单位
D.通知施工单位修改设计
478、根据《建筑法》的规定，国家对从事建筑活动的单位推行质量体系认证制度。经认证合格的，由（）颁发质量体系认证证书。
A.建设行政主管部门
B.认证机构
C.技术质量监督部门
D.建设单位
479、依据《建筑法》的规定，工程监理单位与承包单位串通，为承包单位谋取非法利益，给建设单位造成损失的，法律后果是（）。
A.由工程监理单位和承包单位承担连带赔偿责任
B.由承包单位承担赔偿责任
C.由建设单位自行承担损失
D.由工程监理单位承担赔偿责任
480、根据《建设工程安全生产管理条例》的规定，（）应当向施工单位提供施工现场及毗邻区域内供水、排水、供电、供气、供热、通信、广播电视等地下管线资料，气象和水文观测资料，相邻建筑物和构筑物、地下工程的有关资料，并保证资料的真实、准确、完整。
A.工程监理企业
B.建设单位
C.设计单位
D.规划部门
481、根据《建设工程安全生产管理条例》的规定，施工现场使用的装配式活动房屋应当（）。
A.具有移交记录
B.配备空调
C.配备灭火设施
D.具有产品合格证
482、施工现场的安全防护用具、机械设备、施工机具及配件必须由（）管
理，定期进行检查、维修和保养，建立相应的资料档案，并按照国家有关规定及时报废。
A.设备部门
B.安全员
C.专人
D.专业人员
483、下列施工单位人员中，不必经建设主管部门考核合格即可任职的是
（）。
A.项目安全生产管理人员
B.项目技术员
C.企业主要负责人
D.项目经理
484、根据《建设工程质量管理条例》关于质量保修制度的规定，屋面防水工程、有防水要求的卫生间、房间和外墙面防渗漏的最低保修期为（）年。
A.1
B.2
C.3
D.5
485、某内河大桥的施工单位与监理单位同属于一个上级单位，则下列说法正确的是（）。
A.只要施工单位与监理单位都是独立法
人，则这种关系就是合法的
B.该关系违反了《建设工程质量管理条
例》
C.一个单位同时拥有施工单位与监理单
位本身就是违法的
D.只要监理单位与施工单位事实上没有
营私舞弊就是合法的
486、按照《建设工程质量管理条例》要求，设计单位应当就审核合格的施工图设计文件向（）作出说明。
A.监理单位
B.质量监督机构
C.施工单位
D.建设单位
487、依据《安全生产法》的规定，生产经营单位的从业人员有权了解其作业场所和工作岗位存在的危险因素、防范措施及（）。
A.劳动用工情况
B.安全技术措施
C.安全投入资金情况
D.事故应急措施
488、从业人员发现事故隐患或者其他不安全因素，应当（）处理。
A.立即停止作业
B.告诉工友注意安全继续作业
C.自己想办法排除隐患
D.立即向现场安全生产管理人员或者本单位负责人报告
489、根据《安全生产法》，对全国建设工程安全生产实施综合监督管理的机构是
（）。
A.国务院
B.国务院负责安全生产监督管理的部门
C.国务院建设行政主管部门
D.国务院铁路、交通、水利等有关部门
490、根据生产安全事故造成的人员伤亡或者直接经济损失，事故一般分为
（）等级。
A.1个
B.2个
C.3个
D.4个
491、《劳动法》第72条规定，用人单位和劳动者（）依法参加社会保险，缴纳社会保险费。
A.必须
B.应当
C.可以
D.能够
492、占用、堵塞、封闭疏散通道、安全出口或者有其他妨碍安全疏散行为的经责令改正拒不改正的，强制执行，所需费用由（）承担。
A.个人
B.公安机关
C.违法行为人
D.公安机关消防机构
493、人员密集场所发生火灾，（）处五日以上十日以下拘留。
A.该场所工作人员不履行组织、引导在场人员疏散的义务
B.该场所现场工作人员不履行组织、引导在场人员疏散的义务
C.该场所现场工作人员不履行组织、引导在场人员疏散的义务，情节严重的
D.该场所现场工作人员不履行组织、引
导在场人员疏散的义务，情节严重，尚不构成犯罪的
494、《危险性较大的分部分项工程安全管理办法》所称危险性较大的分部分项工
程是指建筑工程在施工过程中存在的、可能导致（）的分部分项工程。
A.重大质量事故
B.重大安全事故
C.作业人员群死群伤造成重大不良社会影响
D.重大经济损失
495、建筑施工特种作业人员必须经（）考核合格，取得建筑施工特种作业人员操作资格证书，方可上岗从事相应作业。
A.建设单位工
B.施工单位
C.建设主管部门
D.聘用单位
496、《绿色施工导则》要求土方作业阶段，采取洒水、覆盖等措施，达到作业区目测扬尘高度小于（），不扩散到场区外。
A.0.5m
B.1.0m
C.1.5m
D.2m
497、甲与乙因施工合同纠纷诉至人民法院。在法庭调查时，乙出示了双方订立的有效仲裁协议，此时人民法院应当（）。
A.驳回起诉
B.继续审理
C.终止诉讼
D.将案件移交合同约定的仲裁机构
498、下列责任种类中，属于民事责任的是（）。
A.记过
B.恢复原状
C.吊销许可证
D.罚款
499、根据施工许可制度的要求，建设项目因故停工，（）应当自中止施工之
日起1个月内向发证机关报告。
A.工程项目部
B.施工企业
C.监理单位
D.建设单位
500、砌体结构的构造措施主要包括()。
A.墙、柱高厚比的要求
B.墙、柱的一般构造要求
C.防止或减轻墙体开裂的主要措施
D.墙、柱强度的要求

## Sheet2
Column1
501、自然养护的方法有( ) 。
A.洒水 B.喷洒过氯乙烯树脂塑料溶液
C.塑料薄膜养护 D.用土回填
502、基础砌筑时通常不采用的砂浆通常为：（ ） 。
A.水泥砂浆 B.混合砂浆
C.石灰砂浆 D.石膏砂浆
503、抹灰层出现开裂、空鼓和脱落等质量问题，主要原因是（ ）。
A.抹灰前基体表面清理不干净 B.抹灰前基体表面未浇水
C.未设灰饼 D.一次抹灰太厚
504、防止水泥砂浆地面起砂的措施有（ ）。
A.控制水灰比 B.防止过早上人
C.水泥的安定性须合格 D.所用砂浆以细砂为宜
505、混凝土施工缝继续浇筑混凝土时应进行如下处理（ ）。
A.施工缝处应凿毛清洗干净 B.先铺 10-15mm 水泥砂浆
C.剔除钢筋上的砂浆 D.施工缝处加强振捣
506、屋面防水工程完工后，可采取以下（ ）等方式检查是否有渗漏和积水现象。
A.工艺评价 B.淋水
C.雨后观察 D.蓄水
E.观感检查
507、在以下（ ）天气下，不得进行地下防水或屋面防水施工。
A.雪天 B.雾霾天
C.高温 D.雨天
E.四级风以上
508、土方回填过程中应检查（ ）。
A.排水措施 B.每层填筑厚度
C.含水量 D.水平标高
E.压实度
509、关于钢筋绑扎的说法，正确的有（ ）。
A.板、次梁与主梁交叉处，板钢筋在下，次梁在中，主梁在上 B.板上部的负筋要防止被踩下
C.当梁的高度大于 1m 时，其钢筋宜在底
模上绑扎 D.梁上部钢筋的接头设置在跨中 1/3 跨
度范围内
E.梁下部钢筋接头设置在梁端 1/3 跨度
范围内
510、模板及其支架应具有足够的（ ），能可靠的承受浇筑混凝土的重量，侧压
力一级施工荷载。
A.强度 B.刚度
C.稳定性 D.承载能力
E.抗风性
511、下列分项工程中，属于主体结构分部工程的有（ ）。
A.模板 B.预应力
C.填充墙砌体 D.网架支座
E.混凝土灌注桩
512、关于钢筋连接的说法，正确的有（ ）。
A.钢筋连接方法有焊接、机械连接、绑扎 B.钢筋接头位置应设置在受力较小处
C.在直接承受动力荷载的结构件中，纵
向钢筋不宜采用焊接接头 D.焊接接头试件需做力学性能检测
E.受压钢筋直径大于 28mm，不宜采用绑扎搭接
513、用填充墙砌体正确的说法有（ ）。
A.砌体填充墙时，蒸压加气混凝土砌块的含水率宜小于 30% B.砌块进场后堆置高度不宜超过 2m
C.蒸压加气混凝土砌块采用普通砌筑砂
浆时，应在砌筑当天对砌筑面喷水湿润 D.轻骨料混凝土小型空心砌块的产品龄
期不应小于 28d
E.蒸压加气混凝土砌块搭砌长度不应小
于砌块长度的 1/2
514、基土严禁用淤泥、腐殖土、冻土、耕植土、膨胀土和含有有机物质大于 8%的土作为填土，其检验方法是 （ ）。
A.观察检查 B.检查试验记录
C.检查土质记录 D.用水准仪检查
E.用钢尺检查
515、基层铺设，用碎石垫层时碎石的强度应均匀，最大粒径不应大于垫层厚度的
2/3.碎砖不应采用风化、酥松、夹有有机杂质的砖料，颗粒粒径不应大于 60mm， 其检查方法是（ ）。
A.观察检查 B.用坡度尺检查
C.检查材质合格证明文件 D.检查材质检测报告
E.用钢尺检查
516、基土应均匀密实，压实系数应符合设计要求，设计无要求时，不应小于
0.90，其检查方法是（ ）
A.观察检查 B.检查土质记录
C.用 2m 靠尺和楔形塞尺检查 D.检查试验记录
E.用坡度尺检查
517、下列选项中，关于找平层，说法正确的是（ ）。
A.铺设找平层前，当其下一层有松散填充料时，应予铺平振实 B.有防水要求的建筑地面工程，铺设前必须对立管、套管和地漏与楼板节点之间进行密封处理
C.排水坡度应符合设计要求 D.在预制钢筋混凝土板上铺设找平层 前，板缝填嵌的施工应符合一定要求， 如预制钢筋混凝土板相邻缝底宽不应小于 15mm；填嵌时，板缝内应清理干净，
保持湿润等
E.在预制钢筋混凝土板上铺设找平层 时，其板端应按设计要求做防裂的构造
措施
518、楼板层中的结构层位于面层和顶棚层之间，是楼板层的承重部分，由梁、板
承重构件组成，简称楼板。它承受楼板层的全部荷载并传给墙或柱，因此应具有足够的（ ）。
A.弹性 B.强度
C.刚度 D.耐腐蚀性
E.耐久性
519、下列选项中，属于板块面层铺设中砖面层的一般项目的是（ ）。
A.面层与下一层的结合（粘接）应牢固，无空鼓 B.面层邻接处的镶边用料及尺寸应符合设计要求，边角整齐、光滑
C.踢脚线表面应洁净、高度一致、结合牢固、出墙厚度一致 D.面层表面的坡度应符合设计要求，不倒泛水、无积水，与地漏、管道结合处
应严密牢固，无渗漏
E.砖面层的表面应洁净，图案清晰，色
泽一致，接缝平整，深浅一致，周边顺
直
520、下列选项中，属于大理石面层和花岗石面层主控项目的是（ ）。
A.大理石、花岗石面层所用板块的品种、质量应符合设计要求 B.大理石、花岗石面层的表面应洁净、平整、无磨痕，且应图案清晰，色泽一致、接缝均匀，周边顺直，镶嵌正确，
板块无裂纹、掉角、缺棱等缺陷
C.面层与下一层应结合牢固，无空鼓 D.踢脚线表面应洁净，高度一致，结合
牢固，出墙厚度一致
E.楼梯踏步和台阶板块的缝隙宽度应一致，齿角整齐，楼层梯段相邻踏步高度差不应大于 10mm，防滑条应顺直、牢固
521、陶瓷地砖面层质量缺陷产生的原因有（ ）。
A.基层清理不干净 B.地砖质量太差
C.铺粘工艺不熟悉，素水泥有漏挂指出 D.干硬性水泥砂浆太浓
E.保养时间短，过早使用
522、基土严禁用淤泥、腐殖土、冻土、耕植土、膨胀土和含有有机物质大于 8%的土作为填土，其检验方法是 （ ）。
A.观察检查 B.检查试验记录
C.检查土质记录 D.用水准仪检查
E.用钢尺检查
523、基土应均匀密实，压实系数应符合设计要求，设计无要求时，不应小于
0.90，其检查方法是（ ）
A.观察检查 B.检查土质记录
C.用 2m 靠尺和楔形塞尺检查 D.检查试验记录
E.用坡度尺检查
524、下列选项中，关于找平层，说法正确的是（ ）。
A.铺设找平层前，当其下一层有松散填充料时，应予铺平振实 B.有防水要求的建筑地面工程，铺设前必须对立管、套管和地漏与楼板节点之
间进行密封处理
C.排水坡度应符合设计要求 D.在预制钢筋混凝土板上铺设找平层 前，板缝填嵌的施工应符合一定要求， 如预制钢筋混凝土板相邻缝底宽不应小于 15mm；填嵌时，板缝内应清理干净，
保持湿润等
E.在预制钢筋混凝土板上铺设找平层
时，其板端应按设计要求做防裂的构造措施
525、楼板层中的结构层位于面层和顶棚层之间，是楼板层的承重部分，由梁、板
承重构件组成，简称楼板。它承受楼板层的全部荷载并传给墙或柱，因此应具有足够的（ ）。
A.弹性 B.强度
C.刚度 D.耐腐蚀性
E.耐久性
526、板块面层铺设中的砖面层，采用（ ）在结合层上铺设。
A.陶瓷锦砖 B.水磨石板块
C.缸砖 D.陶瓷地砖
E.水泥花砖
527、下列选项中，属于板块面层铺设中砖面层的一般项目的是（ ）。
A.面层与下一层的结合（粘接）应牢固，无空鼓 B.面层邻接处的镶边用料及尺寸应符合设计要求，边角整齐、光滑
C.踢脚线表面应洁净、高度一致、结合牢固、出墙厚度一致 D.面层表面的坡度应符合设计要求，不
倒泛水、无积水，与地漏、管道结合处应严密牢固，无渗漏
E.砖面层的表面应洁净，图案清晰，色泽一致，接缝平整，深浅一致，周边顺
直
528、板块面层铺设中的砖面层，表面的坡度应符合设计要求，不倒泛水、无积水，与地漏、管道结合处应严密牢固，无渗漏，其检验方法有（ ）。
A.观察检查 B.坡度尺检查
C.用小锤轻击检查 D.用钢尺检查
E.泼水、蓄水检查
529、陶瓷地砖面层质量缺陷产生的原因有（ ）。
A.基层清理不干净 B.地砖质量太差
C.铺粘工艺不熟悉，素水泥有漏挂指出 D.干硬性水泥砂浆太浓
E.保养时间短，过早使用
530、一般抹灰所用材料的品种和性能应符合设计要求。水泥的凝结时间和安定性复验应合格。砂浆的配合比应符合设计要求，这些设计要求的检验方法有（ ）。
A.检查产品合格证书 B.检查进场验收记录
C.检查隐蔽工程验收记录 D.检查复验报告
E.检查施工记录
531、一般抹灰中，抹灰层与基层之间及各抹灰层之间必须粘接牢固，抹灰层应无脱层、空鼓，面层应无爆灰和裂缝，其检验方法有（）。
A.观察检查 B.手摸检查
C.用小锤轻击检查 D.检查施工记录
E.检查产品合格证书
532、下列选项中，关于一般抹灰中的一般项目，说法正确的是（ ）。
A.护角、孔洞、槽、盒周围的抹灰表面
应整齐、光滑：管道后面的抹灰表面应平整 B.抹灰层的总厚度应符合设计要求：水
泥砂浆不得抹在石灰砂浆层上；罩面石膏灰不得抹在水泥砂浆层上
C.抹灰分掐缝的设置应符合设计要求，宽度和深度应均匀，表面应光滑，棱角应整齐 D.有排水要求的部位应做滴水线
（槽）。滴水线（槽）应整齐顺直，滴水线应内低外高，滴水槽的宽度和深度均不应小于 10mm
E.一般抹灰工程的表面质量应符合一定规定
533、高级抹灰适用的范围包括（ ）。
A.公共建筑 B.高级建筑物的附属工程
C.大型公共建筑 D.纪念性建筑
E.有特殊要求的高级建筑
534、暗龙骨吊顶标高、尺寸、起拱和造型应符合设计要求，其检查方法正确的是
（ ）。
A.观察检查 B.手扳检查
C.检查施工记录 D.尺量检查
E.检查产品合格证明书
535、明龙骨吊顶工程的吊杆和龙骨安装必须牢固，其检验方法正确的是
（ ）。
A.检查产品合格证明书 B.观察检查
C.手扳检查 D.检查隐蔽工程验收记录
E.检查施工记录
536、玻璃幕墙开启窗的配件应齐全，安装应牢固，安装位置和开启方向、角度应正确；开启应灵活，关闭应严密，其检验方法正确的是（ ）。
A.观察检查 B.尺量检查
C.手扳检查 D.检查施工记录
E.开启和关闭检查
537、建筑工程施工由于各种原因，导致了工程质量事故，通过对工程质量事故的调查、分析了解到，工程质量事故具有（ ）的特点。
A.复杂性 B.严重性
C.关联性 D.多发性
E.可变性
538、下列情况中，不属于特别重大质量事故的是（ ）。
A.一次死亡 30 人以上 B.严重影响使用功能或工程结构安全， 存在重大质量隐患的
C.直接经济损失达 500 万元及其以上的 D.其他性质特别严重
E.由于质量事故，造成人员死亡或重伤
3 人以上
539、下列选项中，关于常见工程质量问题发生原因，说法正确的是（ ）。
A.违背建设程序 B.工程地质勘察失真
C.自然环境因素 D.个人素质
E.设计计算差错
540、下列选项中，属于事故原因中违背建设程序的是（）。
A.不经可行性论证、不做调查分析就拍板定案没有搞清工程地质、水文地质就制定施工方案并仓促开工
B.任意修改设计，不按图纸施工
C.无证施工 D.擅自修改设计等行为
E.图纸未经审查就施工
541、下列选项中，属于工程质量事故原因中设计计算差错的是（ ）。
A.设计考虑不周 B.施工方案考虑不周，施工顺序颠倒
C.结构构造不合理 D.盲目套用图纸
E.图纸未经会审，仓促施工
542、下列选项中，属于工程质量事故原因中施工与管理不到位的是（ ）
A.钢筋力学性能不良会导致钢筋混凝土结构产生裂缝 B.挡土墙不按图设滤水层、排水孔，导致压力增大，墙体破坏或倾覆
C.将铰接做成刚接，将简支梁做成连续梁，导致结构破坏 D.不按有关的施工规范和操作规程施 工，浇筑混凝土时振捣不充分，导致局
部薄弱
E.骨料中活性氧化硅会导致碱性骨料反应使混凝土产生裂缝
543、下列选项中，属于工程质量事故原因中建筑材料及制品不合格的是
（ ）
A.预制构件截面尺寸不足，支撑锚固长
度不足，不能有效地建立预应力值 B.漏放或少放钢筋，板面开裂
C.水泥受潮、过期、结块，砂石含泥量及有害物含量超标 D.施工电梯质量不合格危及人身安全
E.变配电设备质量缺陷导致自燃或火灾
544、工程质量事故发生后，质量事故发生单位的书面报告的包括（ ）。
A.事故发生的单位名称，工程名称、部
位、时间、地点 B.事故发生原因和深入分析
C.事故概况和初步估计的直接损失 D.事故发生后采取的措施
E.事故发生的个人情况
545、下列选项中，关于工程质量事故各级主管部门处理权限及组成调查组权限说法正确的是（ ）。
A.特别重大质量事故由国务院按有关程
序和规定处理 B.重大质量事故由国家建设行政主管部
门归口管理
C.严重质量事故由省、自治区、直辖市建设行政主管部门归口管理 D.一般质量事故由市、县级建设行政主管部门归口管理
E.质量事故轻微的私人处理
546、下列选项中，属于建筑工程质量质量事故调查组职责的有（ ）。
A.查明事故发生的原因、过程、事故的严重程度和经济损失情况 B.查明事故主要负责人的家庭情况
C.明确事故主要责任单位和次要责任单
位，承担经济损失的划分原则 D.提出技术处理意见及防止类似事故再
次发生应采取的措施
E.查明事故的性质、责任单位和主要责任人
547、下列选项中，属于建筑工程质量事故处理报告的内容的有（ ）。
A.发出《工程暂停令》 B.工程质量事故情况、调查情况、原因分析（选自质量事故调查报告）
C.质量事故处理的依据 D.质量事故处理结论
E.签发《工程复工令》。恢复正常施工
548、下列选项中，属于施工项目中常见的质量通病的是（ ）。
A.砂浆、混凝土配合比控制不严，任意加水，强度得不到保证 B.预制构件裂缝，预埋件移位，预应力张拉不足
C.现浇钢筋混凝土阳台、雨篷根部开裂
或倾覆、坍塌 D.由于个人管理不当房门被盗造成房屋
主人经济损失
E.饰面板、饰面砖拼缝不平、不直，空
鼓，脱落
549、建筑工程质量通病的原因虽多，涉及面也广。但究其主要原因，是参与项目施工的（ ）缺乏质量意识，不讲“认真”二字。
A.组织者 B.指挥者
C.被害者 D.操作者
E.研究者
550、关于承包单位将承包的工程转包或违法分包的，依照《建筑法》的规定，适用的行政处罚有（ ）。
A.警告 B.责令改正，没收违法所得，并处罚款
C.责令停业整顿，降低资质等级 D.支付违约金
551、根据《建设工程安全生产管理条例》的规定，施工单位的（ ）应当经建设行政主管部门或者其他有关部门考核合格后方可任职。
A.主要负责人 B.技术负责人
C.项目负责人 D.工程技术人员
552、建设工程承包单位在向建设单位提交工程竣工验收报告时，应当向建设单位出具质量保修书。质量保修书中应当明确建设工程（ ）。
A.保修费用 B.保修范围
C.保修期限 D.保修责任
553、建设工程竣工验收应当具备的条件包括（ ）。
A.完成建设工程设计和合同约定的各项内容 B.有完整的技术档案和施工管理资料
C.有工程使用的主要材料、建筑构配件和设备的进程试验报告 D.有施工单位签署的质量保修书
554、根据《建设工程质量管理条例》，属于违法分包的情形有（ ）。
A.总承包单位将建设工程分包给不具备相应资质条件的单位的 B.主体结构的劳务作业分包给具有相应资质的劳务分包企业的
C.建设工程总承包合同中未有约定，又未经建设单位认可，承包单位将其承包
的部分工程交由其他单位完成 D.施工总承包单位将建设工程的主体结构的施工分包给其他单位的
555、根据《生产安全事故报告和调查处理条例》，事故分级要素包括
（ ）。
A.事故发生地点 B.人员伤亡数量
C.事故发生时间 D.社会影响程度
556、民事纠纷的法律解决途径主要有（ ）。
A.和解 B.调解
C.诉讼 D.仲裁
557、《建筑法》规定，工程监理单位与被监理工程的（ ）不得有隶属关系或者其他利害关系。
A.设计单位 B.承包单位
C.材料设备供应单位 D.建筑构配件供应单位
558、《建筑法》规定，建筑施工企业必须按照（ ），对建筑材料、建筑构配件和设备进行检验，不合格的不得使用。
A.质量计划 B.工程设计要求
C.施工技术标准 D.监理文件
559、根据《建设工程质量管理条例》，下列选项中（ ）符合施工单位质量责任和义务的规定。
A.施工单位应当依法取得相应资质等级
的证书，并在其资质等级许可的范围内承揽工程
B.施工单位不得转包或分包工程
C.总承包单位与分包单位对分包工程的质量承担连带责任 D.施工单位必须按照工程设计图纸和施工技术标准施工
560、隐蔽工程在隐蔽前，施工单位应当通知（ ）。
A.建设单位 B.建设工程质量监督机构
C.安全生产监督管理部门 D.勘察单位
561、根据《生产安全事故报告和调查处理条例》，事故一般分为（ ）。
A.一般事故 B.较大事故
C.特别重大事故 D.重大事故
562、施工企业因在施工中偷工减料的，情节严重，被吊销资质证书，直接责任人员被判处拘役，并赔偿因此造成的建设单位的损失。上述法律责任包括
（ ）。
A.保证责任 B.过错责任
C.刑事责任 D.民事责任
563、根据《建筑法》规定，下列不属于建筑工程保修范围的是（ ）
A.地基基础工程 B.电气管线、上下水管线的安装工程
C.因使用不当或者第三方造成的质量缺陷 D.不可抗力造成的质量缺陷
564、施工单位应当建立质量责任制，确定工程项目的（ ）。
A.项目经理 B.技术负责人
C.施工管理负责人 D.特种作业人员
565、下列（ ）情况下对施工单位处工程合同价款 2%以上 4%以下的罚款并责令改正。
A.施工单位在施工中偷工减料的 B.使用不合格的建筑材料、建筑构配件和设备的
C.有不按照工程设计图纸或者施工技术
标准施工的其他行为的 D.施工单位不履行保修义务或者拖延履
行保修义务的
566、根据《生产安全事故报告和调查处理条例》，下列生产安全事故中，属于较大生产安全事故的有（ ）
A.2 人死亡事故 B.10 人死亡事故
C.3 人死亡事故 D.20 人重伤事故
567、高性能混凝土的骨料包含（ ）。
A.水泥 B.粗骨料
C.细骨料 D.矿物细掺合料
568、高性能混凝土的配合比参数主要有（ ）。
A.水胶比 B.水胶比确定下的浆骨比
C.水胶比和浆骨比确定下的砂率 D.骨料
569、下列施工文件档案中，属于工程质量控制资料的有 ( )
A.工程项目原材料检验报告 B.施工试验记录
C.工程质量事故记录文件 D.隐蔽工程验收记录文件
E.交接检查记录
570、下列施工方进度控制的措施中，属于管理措施的有( )
A.构建施工监督控制的组织体系 B.用工程网络计划技术进行进度管理
C.选择合理的合同结构 D.采取进度风险的管理措施
E.编制与施工进度相适应的资源需求计划
571、下列影响施工质量的因素中，属于材料因素的有( )
A.计量器具 B.建筑构配件
C.新型模板 D.工程设备
E.安全防护设施
572、施工质量成本中，运行质量成本包括( )
A.预防成本 B.鉴定成本
C.内部损失成本 D.外部损失成本
E.外部质量保证成本
573、政府质量监督机构实施监督检查时，有权采取的措施有( )
A.进入被检查单位的施工现场进行检查 B.要求被检查单位提供相关工程财务台账
C.发现有影响工程质量问题时，责令改正 D.降低企业资质等级
E.吊销企业营业执照
574、关于竣工验收时应当提交的档案资料的说法，正确的有( )。
A.建设单位应当在建设工程竣工验收
后，及时向建设行政主管部门或其他有关部门移交建设项目档案 B.施工企业应当在合同中明确要求勘
察、设计、监理等单位分别提供各环节文件资料
C.施工企业应当按照归档要求制定统一目录 D.工程检验评定资料应当由施工企业提交
E.工程检验评定资料无需在竣工时提交
575、关于质量保证责任的说法,正确的有( )。
A.因建设单位错误管理造成的质量缺
陷，由施工企业负责维修和承担费用 B.质量保修有保修期限和保修范围的双
重约束
C.因地震、台风、洪水等原因造成的永
久工程损坏，由施工企业负责维修，其费用由建设单位承担 D.建设工程质量保证金是从建设单位应付的工程款中预留的资金
E.缺陷责任期内预留质量保证金的，施工企业履行合同约定的责任，到期后施
工企业可以向建设单位申请返还质量保证金
576、下列建设工程资料中，可以作为施工质量事故处理依据的有
（ ）。
A.质量事故状况的描述 B.工程竣工报告
C.设计委托合同 D.施工记录
E.现场制备材料的质量证明资料
577、下列建设工程施工质量保证体系的内容中，属于组织保证体系的有
（ ）。
A.进行技术培训 B.成立质量管理小组
C.编制施工质量计划 D.分解施工质量目标
E.建立质量信息系统
578、某建设工程基础分部工程施工过程中，政府质量监督活动内容有 ( ）。
A.检查参与工程建设各方的组织机构 B.检查参与工程建设各方的质量行为
C.检查参与工程建设各方的质量责任制履行情况 D.审查参与工程建设各方人员资格证书
E.监督基础分部工程验收
579、有关蒸压加气混凝土砌块适用情况的表述，说法正确的有( )。
A.可用于低层建筑的承重墙 B.可用于多层建筑的隔墙
C.可用于多层建筑的承重墙 D.可用于多层建筑的非承重墙
E.体积密度级别低的砌块可用于屋面保温
580、有支护结构的土方工程可采用的开挖方法有( )。
A.墩式挖土 B.盆式挖土
C.放坡挖土 D.逆作法挖土
E.中心岛式挖土
581、下列防水材料中，属于刚性防水材料的是( )。
A.JS 聚合物水泥基防水涂料 B.聚氨酯防水涂料
C.水泥基渗透结晶型防水涂料 D.防水混凝土
E.防水砂浆
582、可以组织基坑验槽的人员有（ ）。
A.设计单位负责人 B.总监理工程师
C.施工单位负责人 D.建设单位项目负责人
E.勘察单位负责人
583、控制大体积混凝土温度裂缝的常见措施（ ）。
A.提高混凝土强度 B.降低水胶比
C.降低混凝土入模温度 D.提高水泥用量
E.采用二次抹面工艺
584、混凝土搅拌运输车到达工地后，混凝土因坍落度损失不能满足施工要求时，可以在现场添加（ ）进行二次搅拌，以改善混凝土施工性能。
A.自来水 B.原水胶比的水泥浆
C.同品种的减水剂 D.水泥砂浆
E.同品牌的缓凝剂
585、关于卷材防水层搭接缝做法，正确的（ ）。
A.平行屋脊的搭接缝顺流水方向搭接 B.上下层卷材接缝对齐
C.留设于天沟侧面 D.留设于天沟底部
E.搭接缝口用密封材料封严
586、关于施工防水卷材的说法正确的是（ ）。
A.基础底板防水混凝土垫层上铺卷材应采用满粘法 B.地下室外墙外防外贴卷材应采用点粘法
C.基层阴阳角处应做成圆弧或折角后再
铺贴 D.铺贴双层卷材时，上下两层卷材应垂
直铺贴
E.铺贴双层卷材时，上下两层卷材接缝
应错开
587、关于钢筋混凝土工程雨期施工的说法，正确的有（ ）。
A.对水泥混合掺合料应采取防水和防潮措施 B.对粗、细骨料含水率进行实施监测
C.浇筑板墙柱混凝土时，可适当减小坍落度 D.应选用具有防雨水冲刷性能的模板脱模剂
E.钢筋焊接接头可采用雨水急速降温
588、在竣工图章中需列明的内容有（ ）。
A.施工单位项目负责人 B.现场监理工程师
C.施工单位竣工图审核人 D.总监理工程师
E.设计单位竣工图审核人
589、建设工程施工合同履行过程中可能会出现以下原因所造成的损失，应由承包人承担损失的包括( )。
A.因承包人采购的原材料未按照约定时间运到现场，导致窝工、停工的损失 B.承包人将主体工程分包给某分包商， 分包商承揽的工程不符合质量标准造成
的损失
C.发包方中途变更设计造成的损失 D.发包方采购的材料经承包方验收入库
后，工地出现偷盗造成材料损失
E.发生不可抗力事件后，发包方采购且经承包方验收入库的材料出现损毁
590、根据《建设工程施工合同（示范文本）》，关于发包人书面通知更换不称职
项目经理的说法，正确的有（ ）。
A.承包人应在接到第二次更换通知后 42
天内更换项目经理 B.承包人应在接到更换通知后 14 天内
向发包人提出书面改进报告
C.发包人要求更换项目经理的，承包人无需提供继任项目经理的证明文件 D.承包人无正当理由拒绝更换项目经理的，应按专用合同条款的约定承担违约
责任
E.发包人接收承包人提出的书面改进报
告后，可不更换项目经理
591、根据建设工程施工文件档案管理的要求，项目竣工组应（ ）。
A.按规范要求统一折叠 B.由建设单位负责编制
C.制定总说明及专业说明 D.有一般性变更时必须重新绘制
E.真实反映项目竣工验收时实际情况
592、在建设工程施工管理过程中，项目经理在企业法定代表人授权范围内可以行使的管理权力有（ ）。
A.对外进行纳税申报 B.制定企业经营目标
C.选择施工作业队伍 D.组织项目管理班子
E.指挥工程项目建设的生产经营活动
593、某建设工程基础分部工程施工过程中，政府质量监督活动内容有( ）。
A.检查参与工程建设各方的组织机构 B.检查参与工程建设各方的质量行为
C.检查参与工程建设各方的质量责任制履行情况 D.审查参与工程建设各方人员资格证书
E.监督基础分部工程验收
594、建设工程索赔成立应当同时具备的条件有( )。
A.造成的费用增加数额已得到第三方核认 B.与合同对照，事件已经造成承包人项目成本的额外支出
C.造成费用增加的原因，按合同约定不
属于承包人的行为责任 D.发包人按合同规定的时间回复索赔报
告
E.承包人按合同规定的程序、时间提交
索赔意向通知书和索赔报告
595、根据建设工程的工程特点和施工生产特点，施工质量控制的特点有（ ）。
A.终检局限性大 B.控制的难度大
C.控制的成本高 D.需要控制的因素多
E.过程控制要求高
596、某建设工程因发包人提出设计图纸变更，监理人向承包人发出暂停施工指令，60 天后，仍未向承包人发出复工通知，则承包人正确的做法有（ ）。
A.向监理人提交书面通知，要求监理人在接到书面通知后 28 天内准许已暂停
的工程继续施工 B.不受设计变更影响的部分工程，不论监理人是否同意，承包人都可进行施工
C.如监理人逾期不予批准承包人的书面通知，则承包人可以通知监理人，将工
程受影响部分视为变更的可取消工作 D.如暂停施工影响到整个工程，可视为发包人违约
E.要求发包人延长工期，支付合理利润
597、下列建设工程资料中，可以作为施工质量事故处理依据的有（ ）。
A.质量事故状况的描述 B.工程竣工报告
C.设计委托合同 D.施工记录
E.现场制备材料的质量证明资料
598、根据《建设工程安全生产管理条例》和《职业健康安全管理体系》，对建设工程施工职业健康安全管理的基本要求有（ ）。
A.设计单位对已发生的生产安全事故处理提出指导意见 B.施工企业必须对本企业的安全生产负全面责任
C.施工项目负责人和专职安全生产管理
人员应持证上岗 D.坚持安全第一、预防为主和防治结合
的方针
E.实行总承包的工程，分包单位应当接受总承包单位的安全生产管理
599、影响建设工程周转性材料的消耗的因素有（ ）。
A.第一次制造时的材料消耗 B.施工工艺流程
C.每周转使用一次时的材料损耗 D.周转使用次数
E.周转材料的最终回收和回收折价
600、政府质量监督机构实施监督检查时，有权采取的措施有（）。
A.要求被检查单位提供相关工程财务台账 B.进入被检查单位的施工现场进行检查
C.降低企业资质等级 D.吊销企业营业执照
E.发现有影响工程质量的问题时，责令改正
601、下列影响施工质量的因素中，属于材料因素的有（ ）。
A.建筑构配件 B.新型模板
C.计量器具 D.工程设备
E.安全防护设施
602、下列施工质量事故中，属于指导责任事故的有（ ）。
A.混凝土振捣疏漏造成的质量事故 B.砌筑工人不按操作规程施工导致墙体倒塌
C.浇注混凝土时操作者随意加水使强度降低造成质量事故 D.负责人放松质量标准造成的质量事故
E.负责人追求施工进度造成的质量事故
603、下列引发工程质量事故的原因中，属于管理原因的有（ ）。
A.施工方法选用不当 B.盲目追求利润而不顾质量
C.质量控制不严格 D.特大暴雨导致质量不合格
E.检测制度不严密
604、根据《建设工程安全生产管理条例》，施工单位应当组织专家对专项施工方案进行论证、审查的分布分项工程有（ ）。
A.拆除工程 B.地下暗挖工程
C.高大模板工程 D.起重吊装工程
E.深基坑工程
605、政府质量监督管理的内容有（）。
A.抽查主要建筑材料的质量 B.监督工程竣工验收
C.抽查施工进度计划的执行情况 D.依法处罚违法违规行为
E.定期统计分析本地区工程质量情况
606、施工质量保证体系中，属于工作保证体系内容的有（ ）。
A.明确工作任务 B.编制质量计划
C.成立质量管理小组 D.建立工作制度
E.分解质量目标
607、在 PDCA 循环中，对实施环节表述正确的是（ ）。
A.是质量管理的第一步 B.在实施这一环节中，首先要做好计划的交底和落实
C.按计划规定的方法及要求展开施工作业技术活动 D.在实施这一环节中，首先要做好计划的执行
E.应进行计划行动方案的交底工作
608、施工机械设备是指施工过程中使用的各类机具设备，包括( )等。
A.运输设备和操作工具 B.测量仪器和计量器具
C.工程实体配套的工艺设备 D.电梯、泵机、通风空调设备
E.施工安全设施
609、受控制的室内环境空气污染物有()。
A.氡 B.甲醛
C.氮气 D.苯
E.总挥发性有机物(TVOC)
610、关于施工现场环境保护做法,正确的是( )。
A.夜间施工需办理夜间方施工许可证 B.现场土方应采取覆盖、绿化等措施
C.现场生活垃圾可作为回填土再利用 D.食堂应设置隔油池
E.厕所的化粪池应倣抗渗处理
611、关于建筑幕墙的防雷构造施工的做法,正确的是()。
A.幕墙的金属框架应与主体结构的防雷体系可靠连接 B.每三层设一道均压环
C.每个 15m 上下立柱有效连接 D.有镀膜层的构件,应除去其镀膜层后
进行连接
E.防雷连接的钢构件在完成后都应该进行防锈油漆处理
612、屋面防水施工基本要求正确的是( )。
A.以排为主,以防为辅 B.上下层卷材不得相互垂直铺贴
C.屋面卷材防水施工时,由高向低铺贴 D.天沟卷材施工时,宜顺天沟方向铺贴
E.立面或大坡面贴卷材应采用满粘法
613、关于普通混凝土小砌块施工说法,正确的是( )。
A.在施工前先浇水湿透 B.清除表面污物
C.底面朝下正砌于墙上 D.底面朝上反砌于墙上
E.小砌块在使用时的龄期已到
614、关于水泥基渗透结晶型防水涂料等特点的说法，正确的是( )。
A.是一种柔性防水材料 B.具有独特的保护钢筋能力
C.节省人工 D.具有防腐特性
E.耐老性
615、建筑构造设计的原则是( )。
A.坚固实用 B.技术先进
C.经济合理 D.视野开阔
E.美观大方
616、项目施工过程中，应及时对“施工组织设计”进行修改或补充的情况是
（ ）。
A.柱基的设计持力层变更 B.工期目标重大调整
C.现场增设三台塔吊 D.预制管桩改为钻孔灌注桩
E.更换劳务分包单位
617、建筑工程质量验收划分时，分部工程的划分依据有（）。
A.工程量 B.专业性质
C.变形缝 D.工程部位
E.楼层
618、根据《建筑工程施工转包违法分包等违法行为认定查处管理办法(试行)》， 下列情形中，属于违法分包的有( )。
A.将工程分包给不具有相应资质条件单位的 B.未经建设单位同意将工程分包的
C.分包单位将分包工程再分包的 D.将钢结构工程分包的
E.分包单位将劳务作业分包的
619、必须参加单位工程竣工验收的的单位有().
A.建设单位 B.施工单位
C.勘察单位 D.监理单位
E.设计单位
620、关于竣工验收时应当提交的档案资料的说法，正确的有()。
A.建设单位应当在建设工程竣工验收
后，及时向建设行政主管部门或其他有关部门移交建设项目档案 B.施工企业应当在合同中明确要求勘
察、设计、监理等单位分别提供各环节文件资料
C.施工企业应当按照归档要求制定统一目录 D.工程检验评定资料应当由施工企业提交
E.工程检验评定资料无需在竣工时提交
621、关于质量保证责任的说法,正确的有( )。
A.因建设单位错误管理造成的质量缺陷，由施工企业负责维修和承担费用 B.质量保修有保修期限和保修范围的双重约束
C.因地震、台风、洪水等原因造成的永久工程损坏，由施工企业负责维修，其
费用由建设单位承担 D.建设工程质量保证金是从建设单位应付的工程款中预留的资金
E.缺陷责任期内预留质量保证金的，施
工企业履行合同约定的责任，到期后施工企业可以向建设单位申请返还质量保
证金
622、厕浴间、厨房聚氨酯防水涂料施工工艺流程中，保护层、饰面层施工前应进行的工序包括()。
A.清理基层 B.细部附加层施工
C.多遍涂刷聚氨酯防水涂料 D.第一次蓄水试验
E.第二次蓄水试验
623、钢结构焊接产生热裂纹的主要原因有()。
A.母材抗裂性差 B.焊接材料质量不好
C.焊接工艺参数选择不当 D.焊前未预热，焊后冷却快
E.焊接结构设计不合理，焊缝布置不当
624、需要办理竣工验收备案手续的工程有 ( )
A.新建工程 B.改建工程
C.扩建工程 D.临时建筑
E.农民自建单层住宅
625、钢筋混凝土板按其受弯情况分为 ( )
A.单向板 B.简支板
C.双向板 D.多跨连续板
E.悬挑板
626、关于钢筋绑扎的说法，正确的有 ( )
A.柱钢筋的绑扎应在柱模板安装前进行 B.连续梁、板的上部钢筋接头位置宜设置在梁端 1/3 跨度范围内，下部钢筋接
头位置宜设置在跨中 1/3 跨度范围内
C.每层柱第一个钢筋接头位置距楼地面
高度不宜小于 400mm D.板、次梁与主梁交叉处，板的钢筋在
上，次梁的钢筋居中，主梁的钢筋在下
E.框架节点处钢筋穿插十分稠密时，应特别注意梁顶面主筋间的净距要有 30mm
627、施工部署中的"四新"技术包括 ( )
A.新技术 B.新工艺
C.新材料 D.新标准
E.新设备
628、关于建筑工程施工质量验收要求的说法，正确的有 ( )
A.工程质量验收均应在施工单位自检合格的基础上进行 B.检验批的质量应按主控项目和一般项目验收
C.对涉及结构安全的试块、试件及材
料，应在进场时或施工中按规定进行见 D.工程的观感质量应由验收人员现场检
查，并应共同确认
证检验
E.隐蔽工程在隐蔽前应由建设单位通知监理单位进行验收
629、《环境管理体系》GB/T24000 标准着重强调与( )等法律法规的符合性。
A.环境污染检测 B.环境污染预防
C.经济发展 D.持续改进
E.环境保护
630、安全事故处理的原则包括( )。
A.防范措施没有落实不放过 B.安全制度没有完善不放过
C.事故原因没有查清不放过 D.职工群众没有受到教育不放过
E.责任人员没有受到处理不放过
631、施工项目竣工质量验收的依据主要包括( )。
A.设备技术说明书 B.双方签订的施工合同
C.设计变更通知书 D.上级主管部门的有关工程竣工验收的文件和规定
E.工程建设管理
632、下列施工质量控制的依据中，属于专门技术法规性依据的是( )。
A.工程建设合同 B.设计交底和图纸会审记录
C.施工工艺质量方面的技术法规性文件 D.工程建设项目质量检验评定标准
E.有关新材料、新设备的质量规定和鉴定意见
633、施工质量事故技术处理的要求有( )。
A.安全可靠、不留隐患 B.满足生产和使用要求
C.施工方便、经济合理 D.质量第一、安全第二
E.注意综合治理
634、下列施工现场质量检查，属于实测法检查的有()。
A.肉眼观察墙面喷涂的密实度 B.用敲击工具检查地面砖铺贴的密实度
C.用直尺检查地面的平整度 D.用线锤吊线检查墙面的垂直度
E.现场检测混凝土试件的抗压强度
635、施工质量主要体现在建筑工程的( )等方面。
A.经济性 B.耐久性
C.坚固性 D.环保性
E.适用性
636、就施工过程中发生的以下材料费用，承包人可向发包人索赔的有( )。
A.由于客观原因材料价格大幅度上涨 B.由于承包人管理不善，造成材料损坏失效
C.由于发包人责任造成材料实际用量超
过计划用量 D.由于发包人责任工程延期产生的超期
储存费用
E.由于承包人责任工程延期导致的材料价格上涨
637、工程质量事故的特点主要有( )。
A.复杂性 B.严重性
C.可变性 D.经济性
E.多发性
638、材料包括工程材料和施工用料，下列属于材料的有( )。
A.原材料 B.构配件
C.半成品 D.各类测量仪器
E.施工机具设备
639、下列施工信息中，属于施工记录信息的有( )。
A.材料设备进场记录 B.施工日志
C.用工记录表 D.质量检查记录
E.隐蔽工程验收记录
640、建筑电气工程中，在安装就位前要认真检查核对被安装的( )。
A.外观 B.设备
C.器具 D.质量
E.材料
641、在初凝以前对大体积混凝土进行二次振捣，可以( )。
A.提高混凝土与钢筋的握裹力 B.降低混凝土的水化热
C.增加混凝土的密实度 D.提高混凝土抗压强度
E.提高混凝土抗裂性
642、国家标准规定，有较高要求的抗震结构适用的钢筋应满足( )的要求。
A.钢筋实测抗拉强度与实测屈服强度之比不小于 1.25 B.钢筋实测抗拉强度与实测屈服强度之比不小于 1.30
C.钢筋实测屈服强度与规范规定的屈服强度特征值之比不大于 1.30 D.钢筋实测屈服强度与规范规定的屈服强度特征值之比不大于 1.25
E.钢筋的最大力总伸长率不小于 9%。
643、钢筋复试内容有()。
A.屈服强度 B.抗拉强度
C.伸长率 D.冷弯
E.冷拉
644、针对危险性较大的建设工程，建设单位在（）时，应当提供危险性较大的分部分项工程清单和安全管理。
A.申领施工许可证 B.申领安全生产许可证
C.办理安全监督手续 D.办理竣工备案手续
E.申领建设工程规划许可证
645、根据《最高人民法院关于审理建设工程施工合同纠纷案件适用法律问题的解释》,发包人的下列行为中,造成建设工程质量缺陷,应承担过错责任的有()。
A.提供的设计有缺陷 B.提供的建筑材料不符合强制标准
C.指定购买的建筑构配件不符合强制标准 D.同意总承包人依法选择的分包人分包专业工程
E.直接指定分包人分包专业工程
646、地下防水工程的施工，应建立各道工序的（ ）的制度，并有完整的检 查记录。
A.监理验收 B.自检
C.交接检 D.专职人员检查
E.质监站检查
647、建设项目竣工验收应当依据经批准的（）或（ ） 。
A.初步设计 B.实施方案
C. 施工图纸 D.施工方案
E.施工组织设计
648、受侵蚀介质作用的混凝土应优先选择的水泥有（）。
A.普通水泥 B.硅酸盐水泥
C.矿渣水泥 D.粉煤灰水泥
E.火山灰水泥
649、建筑工程实行施工总承包的，专项方案应由施工总承包单位组织编制， 其中，（）等专业工程实行分包的，其专项方案可由专业承包单位组织编 制。
A.起重机械安装拆卸工程 B.模板工程
C.深基坑工程 D.混凝土工程
650、施工现场平面管理的依据应包括( )对施工现场的管理要求。
A.政府主管部门 B.建设单位
C.上级公司 D.施工平面图
E.行业协会
651、根据工程情况，排桩支护结构包括（ ）等几种类型。
A.悬臂式支护结构 B.拉锚式支护结构
C. 内撑式支护结构 D. 锚杆式支护结构
E.简支式支护结构
652、下列人员中，属于特种作业人员的是（ ）。
A.安装拆卸工 B.起重信号工
C.垂直运输机械作业人员 D.钢筋工
E.登高架设作业人员
653、抹灰工程施工中应对水泥的（）进行进场复验。
A. 抗压强度 B.凝结时间
C.安定性 D.抗折强度
E.抗拉强度
654、下列属于现场文明施工管理要求的是（ ）。
A.施工不扰民 B.进度不拖后
C.现场不扬尘 D.质量不出事故
E.垃圾不乱弃
655、下列影响混凝土强度的因素中，属于生产工艺方面的因素有（）。
A.水泥强度和水灰比 B.搅拌和振捣
C.养护的温度和湿度 D.龄期
E.骨料的质量和数量
656、关于施工现场消防管理的说法，正确的有（ ）。
A.动火证当日有效 B.动火证当日有效
C.应配备义务消防人员 D.易燃材料仓库应设在上风方向
E. 油漆料库内应设置调料间
657、可能造成外墙装修层脱落、表面开裂的原因有( )。
A.结构发生变形 B.黏结不好
C.结构材料与装修材料的变形不一致 D.装修材料弹性过大
E.结构材料的强度偏高
658、影响砖砌体抗压强度的主要因素有（）。
A.砖砌体的截面尺寸 B. 砖的强度等级
C. 砂浆的强度及厚度 D. 砖的截面尺寸
E.操作人员的技术水平
659、建设工程合同包括（ ）。
A.勘察合同 B.设计合同
C.施工合同 D.监理合同
E.劳务分包合同
660、下列施工方法中，属于绿色施工的有（ ）。
A.使用商品混凝土 B.采用人造板材模板
C.降低机械的满载率 D.面砖施工前进行总体排版策划
E.采用专业加工配送的钢筋
661、混凝土在高温施工环境下施工，可采取的措施有（ ）。
A.在早间施工 B.在晚间施工
C.喷雾 D.连续浇筑
E.吹风
662、关于防水混凝土施工的说法，正确的有（）
A.应连续浇筑，少留施工缝 B.宜采用高频机械分层振捣密实
C.施工缝宜留置在受剪力较大部位 D.养护时间不少于 7 天
E.冬期施工入模温度不应低于 5 度
663、关于彻筑砂浆的说法，正确的有()。
A.砂浆应采用机械搅拌 B.水泥粉煤灰砂浆搅拌时间不得小于3min
C.留置试块为边长 7.07cm 的正方体 D.同盘砂浆应留置两组试件
E.六个试件为一组
664、根据《建筑工程施工质量验收统一标准》(GB 50300-2013)，属于主体结构分部的有()。
A.混凝土结构 B.型钢混凝土结构
C.铝合金结构 D.劲钢(管)混凝土结构
E.网架和索膜结构
665、建筑内非承重墙的主要功能有()。
A.保温 B.美化
C.隔声 D.承重
E.防水
666、幕墙工程验收时应提交的资料有（）。
A.幕墙工程竣工图 B.建筑设计单位对幕墙工程设计的确认
文件
C.幕墙工程所用各种材料的合格证书等质量证明资料 D.施工总平面布置图
E.结构计算书、设计说明
667、施工现场选择水源的基本原则是（）。
A.就近选用企业废水 B.选用天然水源
C.企业、工厂的正式供水管道 D.就近选用海水
E.利用附近居民区或正式供水管道
668、施工项目管理实施规划内容中施工方案应包括（）。
A.劳动力使用计划 B.施工流水和施工顺序
C.施工段划分 D.施工方法和施工机械选择
E.环境保护内容及方法
669、选择施工技术方案必须全面考虑施工现场的（）确保能指导现场工程质量、安全、文明、环境、进度、成本等一系列活动中的有关技术工作。
A.成本情况 B.实际情况
C.工程特点 D.作业环境
E.项目管理目标
670、施工技术方案选择的方法通常有（）。
A.排除法 B.归类法
C.经验判断法 D.计算法
E.综合法
671、工程总承包是指从事工程总承包的企业受业主委托，按照合同约定对工程项目（）等实行全过程或若干阶段的承包。
A.勘察 B.设计
C.采购 D.施工
E.监理
672、住宅室内装饰装修分户工程验收应提供的检测资料有（）。
A.内门窗气密性、水密性检测报告 B.室内环境检测报告
C.绝缘电阻检测报告 D.水压试验报告
E.防雷测试报告
673、下列属于项目质量计划内容的有（）。
A.质量管理体系文件 B.质量目标和要求
C.质量管理组织和职责 D.所采取的措施
E.所需的过程、文件和资源
674、建筑工程室内装饰装修需要增加的楼面荷载超过设计标准或者规范规定限值时，应当由()提出设计方案。
A.原设计单位 B.城市规划行政主管部门
C.建设行政主管部门 D.房屋的物业管理单位
E.具有相应资质等级的设计单位
675、关于后浇带防水混凝土施工的说法，正确的有()。
A.两侧混凝土龄期达到 28d 后再施工 B.混凝土养护时间不得少于 28d
C.混凝土强度等级不得低于两侧混凝土 D.混凝土必须采用普通硅酸盐水泥
E.混凝土采用补偿收缩混凝土
676、可能造成外墙装修层脱落、表面开裂的原因有()。
A.结构发生变形 B.粘结不好
C.结构材料与装修材料的变形不一致 D.装修材料弹性过大
E.结构材料的强度偏高
677、下列日常施工组织管理文件中，需要注册建造师签章的文件有( )。
A.工程开工通知单 B.工程动工报审表
C.施工日志 D.工作联系单
E.项目管理总结报告
678、造成挖方边坡大面积塌方的原因可能有( )。
A.基坑(槽)开挖坡度不够 B.土方施工机械配置不合理
C.未采取有效的降排水措施 D.边坡顶部堆载过大
E.开挖次序、方法不当
679、ISO9000 标准将“质量管理”定义为在质量方面指挥和控制组织的协调的活动，这些活动通常包括制定质量方针和质量目标，以及（）
A.质量战略 B.质量保证
C.质量策划 D.质量控制
E.质量改进
680、以下哪些是属于 ISO9000 提出的质量管理原则（）
A.以顾客为关注焦点 B.社会责任
C.战略导向 D.领导作用
E.重视过程并关注结果
681、问题解决型 QC 小组可包括以下（）类型
A.创新型 B.现场型
C.服务型 D.管理型
E.攻关型
682、根据课题来源，QC 小组活动的课题类型一般包括（）
A.自主性课题 B.上级下达的指令型课题
C.攻关型课题 D.质量部门推荐的指导性课题
E.创新性课题
683、防水卷材的主要性能包括（）
A.防水性 B.机械力学性能
C.保温隔热性 D.大气稳定性
E.柔韧性
684、工程基坑验槽时（）单位有关人员必须参加验收。
A.勘察 B.监理
C.施工总包 D.降水分包
E.支护分包
685、下列项目属于施工项目质量计划的主要内容的有()。
A.编制依据、项目概况 B.质量方针、组织机构
C.创优措施 D.关键工序、特殊过程作业指导书
E.改进和完善质量计划的程序
686、下列混凝土灌柱桩质量检查项目中，在混凝土浇筑前进行检查的有（）。
A.孔深 B.孔径
C.桩身完整性 D.承载力
E.沉渣厚度
687、项目的质量目标包括（）。
A.满足相应的技术规范要求 B.满足政府有关部门要求
C.满足相应的技术标准规定 D.满足业主方相应的质量要求
E.满足设计方相应的质量要求。
688、建设工程项目质量的基本特性包括（ ）。
A.反映使用功能的质量特性 B.反映安全可靠的质量特性
C.反映经济适用的质量特性 D.反映艺术文化的质量特性
E.反映建筑环境的质量特性
689、根据《建筑工程施工质量验收统一标准》，检验批质量验收合格应满足的条件有（ ）。
A.主控项目经抽样检验合格 B.一般项目经抽样检验合格
C.具有完整的施工操作依据 D.具有总监理工程师的现场验收证明
E.具有完全的质量检查记录
690、建设工程满足了竣工验收的条件，即应组织竣工验收，竣工验收的依据有
（ ）等。
A.工程质量体系文件 B.工程施工组织设计或施工质量计划
C.工程施工承包合同 D.工程施工图纸
E.质量检测功能性试验资料
691、工程项目分部工程质量验收合格的基本条件有（ ）。
A.所含分项工程验收合格 B.质量控制资料完整
C.观感质量验收符合要求 D.主控项目质量检验合格
E.涉及安全和使用功能的分部工程检验结果符合规定
692、下列各项工作中，属于施工质量事后控制的有（ ）。
A.分项工程质量验收 B.分部工程质量验收
C.隐蔽工程质量验收 D.单位工程质量验收
E.已完施工成品保护
693、建设工程施工质量的事后控制是指（ ）。
A.质量活动结果的评价和认定 B.质量活动的检查和监控
C.质量活动的行为约束 D.质量偏差的纠正
E.已完施工的成品保护
694、下列各施工生产要素的质量控制手段中，属于对劳动主体质量控制的有
（ ）。
A.合理布置施工总平面图 B.坚持特殊工种特征上岗制度
C.禁止使用明令淘汰的施工方法 D.坚持分包商资质考核制度
E.组织项目管理者培训学习
695、下列情形中，属于保修范围的有（）。
A.将住宅屋顶改为菜地，致使屋面渗漏 B.因预埋件松动造成设备损坏
C.因地震造成主体结构倾斜 D.因日晒外墙装饰脱落
E.因他人纵人烧毁装修工程
696、根据《建设工程质量管理条例》，关于施工单位质量责任和义务的说法，正确的有（）。
A.对施工质量负责 B.按照工程设计图纸和施工技术标准施
工
C.对建筑材料、设备等进行检验检测 D.建立 健全施工质量检验制度
E.审查批准高大模板工程的专项施工方案
697、施工企业保证工程质量的最基本要求包括（）。
A.不得压缩合同工期 B.按设计图纸施工
C.严格履行企业质量管理认证体系 D.不擅自修改设计文件
E.与监理单位建立友好的沟通关系
698、下列施工质量控制点的管理工作中，属于事前质量控制的有（）
A.明确质量控制目标 B.确定质量抽样数量
C.质量控制人员在现场进行指导 D.向施工作业班组认真交底
E.动态跟踪管理质量控制点
699、下列措施中，属于施工质量事故预防的有（）
A.严格按照基本建设程序办事 B.依法进行施工组织管理
C.加强施工安全与环境管理 D.进行必要的设计复核审查
E.做好质量事故的观测记录
700、关于质量管理体系八项原则的说法，正确有的（）。
A.将相关资源和活动作为过程进行管理 B.领导者确立本组织统一的质量宗旨和方向
C.全员参与 D.以事实为依据作出决策
E.以产品为关注焦点
701、施工质量计划的基本内容包括（ ）。
A.质量总目标 及分解目标 B.工序质量偏差的纠正
C.质量管理组织机构和职责 D.施工质量控制点及跟踪控制的方式
E.质量记录的要求
702、下列施工过程的质量控制中，属于工序施工效果控制的有( ).
A.钢材的力学性能检测 B.钢筋保护层厚度检测
C.幕墙工程硅酮结构胶相容性检测 D.水泥物理化学性能检测
E.砌体强度现场检测
703、测定水泥胶砂强度时，需要检验的指标有( )。
A.3 天抗折强度、抗压强度 B.7 天抗折强度、抗压强度
C.14 天抗折强度、抗压强度 D.28 天抗折强度、抗压强度
704、预应力筋安装时，其（ ）必须符合设计要求。
A.品种 B.规格
C.级别 D.数量
705、水泥检查数量，按同一生产厂家、同一级别、同一品种、同一批号且连续进场的水泥，袋装超过（ ）为一批，散装不超过（ ）为一批，每批抽样不少于一次。
A.200t B.300t
C.400t D.500t
706、防水混凝土碎石或卵石的粒径宜为 5～40mm，含量不得大于（ ）%，泥块含量不得大于（ ）%。
A.0.5 B.0.6
C.1.0 D.1.2
707、建筑装饰装修工程施工中，（ ）违反设计文件擅自改动建筑主体、承重结构或主要适用功能；（ ）未经设计确认和有关部门批准擅自拆改水、暖、电、燃气、通讯等配套设施。
A.严禁 B.可以
C.允许 D.不宜
708、混凝土冬期施工测温项目有（ ）。
A.室外气温及环境温度 B.水、水泥、砂、石及外加剂溶液的温度
C.混凝土的出机温度 D.混凝土的入模温度
709、试块的标识应标明试件的（ ）。
A.实验员 B.时间使用的工程名称、部位
C.成型日期 D.混凝土的强度等级
710、试块标准养护条件（ ）
A.试件在温度为 20±2℃温度的环境静置 24～48h 后拆模 B.拆模后立即放入温度为 20±2℃湿度在 95％以上
C.试块的间隔距离 10～20mm D.养护龄期为 28 天
711、项目部对工程施工质量检验与验收资料主要包括( )。
A.工序质量检验评定资料 B.隐蔽工程检查验收记录
C.工程质量检验评定资料 D.工程施工记录
E.功能性试验记录
712、对受压构件的构造要求，对（ ）以下说法是正确的。
A.采用较高强度的混凝土是经济合理的 B.采用较高强度的钢筋是经济合理的
C.不宜采用高强度钢筋 D.为了避免构件长细比过大，柱截面尺寸不宜过小
713、下列关于直螺纹接头安装前的检查说法正确的是（ ）。
A.接头安装前应检查连接件产品合格证 B.接头安装前应检查套筒表面生产批号
标识
C.产品合格证包含的内容为适用钢筋直
径和接头性能等级 D.产品合格证包含的内容为适用套筒类
型、生产单位、生产日期等
714、钢筋的机械连接适用于哪些级别的钢筋（ ）
A.HPB300 B.HRB335
C.HRB400 D.HRB500
E.RRB400
715、在施工过程中不可避免的会产生施工缝，根据施工缝应留设在结构受剪力较小且便于施工的部位的原理，下列哪项正确（ ）。
A.单向板可留设在平行于短边的任何位
置 B.墙体可留设在门洞口过梁跨中 1/3 范
围内，也可在纵横墙交接处
C.柱宜留设在基础或楼板的底面 D.有主次梁的楼板，应留设在次梁跨中
1/3 范围内
E.与板连成整体的大截面梁（梁高超过
1m），应设在板底面以下 20-30cm 处
716、砌筑使用的砂浆现场拌制时，搅拌时间自投料算起正确的是（ ）。
A.水泥砂浆不少于 2min B.水泥混合砂浆不少于 3min
C.水泥粉煤灰砂浆不少于 2min D.掺有外加剂的砂浆不少于 3min
E.掺有有机外加剂的不少于 2min
717、高层住宅内混凝土剪力墙与砖墙之间交接缝在抹灰前应该采取防开裂措施，当采用加强网时，加强网与各基体搭接宽度符合要求的有（ ）
A.50mm B.80mm
C.100mm D.150mm
E.200mm
718、下列属于砌体结构优点的有（ ）
A.砌体结构材料抗压性能好，保温、耐久性好 B.材料经济，就地取材
C.施工简便，工艺简单 D.可模性好，适用于多种结构
E.抗剪能力强
719、下列污染物中，属于民用建筑工程室内环境污染浓度检测时必须检测的项目是（ ）
A.氡 B.氯
C.氨 D.甲醛
E.氟
720、关于屋面防水工程的做法，正确的有（ ）
A.平屋面采用结构找坡，坡度 2% B.前后两遍的防水涂膜相互垂直涂布
C.上下层卷材相互垂直铺贴 D.采用先低跨后高跨、先近后远的次序铺贴连续多跨的屋面卷材
E.采用搭接法铺贴卷材
721、下列关于基础工程施工的说法，正确的有（ ）
A.基坑开挖时，应保证地下水至基坑底以下 500mm 处 B.对于密集沉桩桩群，应从四周开始往中间施工
C.基坑验槽后应立即进行基础施工 D.验槽时对于基底下土层不可见部位，
要辅以钎探法
E.当基础下的持力层较软弱，常采用换土垫层法处理
722、钢筋代换可采用等面积代换原则的情况有（ ）
A.构件配筋受强度控制时 B.构件按最小配筋率配筋时
C.同钢号钢筋之间代换 D.构件受裂缝宽度控制的
E.构件配筋受材质限制的
723、某现浇钢筋混凝土楼板，主梁跨度 8.4 米，次梁跨度 4.5 米，次梁轴线间距
4.2 米，施工缝宜留设在什么位置（ ）
A.距主梁轴线 1m，且平行于主梁轴线 B.距主梁轴线 1.8m，且平行于主梁轴线
C.距主梁轴线 2m，且平行于主梁轴线 D.距次梁轴线 2m，且平行于次梁轴线
E.距次梁轴线 1m，且平行于次梁轴线
724、混凝土的养护时间的说法，正确的是（ ）
A.采用硅酸盐水泥、普通硅酸盐水泥配置的混凝土，养护时间不少于 7d B.当采用缓凝型外加剂配置的混凝土， 养护时间不少于 14d
C.抗渗混凝土、强度等级 C60 及以上混凝土，养护时间不少于 28d D.后浇带混凝土养护时间不少于 21 天
E.地下室底层墙、柱适当增加养护时间
725、加气混凝土砌块墙，如无切实有效措施不得使用于（ ）
A.建筑物室内地面标高以上部位 B.长期浸水或经常受干湿交替部位
C.受化学环境侵蚀的部位 D.抗震设防烈度 8 度地区的内隔墙
E.砌体表面经常处于 80℃以上的高温环境
726、填充墙砌体尺寸、位置的允许偏差符合规范要求的是（ ）
A.轴线位置 8mm B.层高小于等于 3m 的墙体，垂直度偏差 10mm
C.表面平整度 8mm D.门窗洞口高、宽（后塞口）±10mm
E.外墙上下窗口偏移 10mm
727、关于面层铺设的说法符合《建筑地面工程施工质量验收规范》的有（ ）
A.水泥砂浆面层厚度应符合设计要求，且不应小于 20mm B.水磨石面层厚度除有特殊要求外，宜为 12~18mm
C.水泥钢屑面层铺设时应先铺一层厚度
200mm 水泥砂浆结合层 D.防油渗面层采用防油渗涂料时，材料应按设计要求选用，涂层厚度宜为
5~7mm
E.不防火（防爆的）面层分隔的嵌条应采用金属材料
728、下列选项中，属于支挡式结构的有( )。
A.拉锚式结构 B.支撑式结构
C.悬臂式结构 D.单一土钉墙
E.双排桩
729、质量控制“三检制”流程内容为( )。
A.监理检查 B.质量工程专业检查
C.企业检查 D.质检员检查
E.实施班组自检
730、分布钢筋的作用是（ ）。
A.承担由弯矩产生的拉力 B.将荷裁均匀地传给受力钢筋
C.抵抗由砼收缩及温度变化而在垂直受力钢筋方向所产生的拉力 D.保证受力钢筋的位置
731、套筒挤压钢筋接头的安装质量说法正确的是（ ）。
A.钢筋端部不得有局部弯曲，不得有严重锈蚀和附着物 B.钢筋端头离套筒长度中点可为 8mm
C.挤压应从套筒中央开始，依次向两端挤压 D.压痕直径的波动范围应控制在供应商认定的允许波动范围内，并提供专用量规检验
732、关于基础工程大体积混凝土浇筑施工技术的说法，正确的有（ ）。
A.浇筑方案可以选择整体分层连续浇筑施工 B.浇筑方案可以选择推移式连续浇筑施工方式
C.浇筑宜从低处开始，沿长边方向自一端向另一端进行 D.当混凝土供应量有保证时，可多点同时浇筑
E.保湿养护的持续时间不得少于 7 天
733、下列影响混凝土强度的因素中，属于生产工艺方面的因素有（ ）。
A.水泥强度 B.搅拌和振捣
C.养护的温度和湿度 D.龄期
E.水灰比
734、建筑工程的施工质量验收可划分为四个层次进行，即（ ）。
A.单项工程 B.单位工程
C.分部工程 D.分项工程
E.检验批
735、螺纹接头安装后的验收批说法正确的是（ ）。
A.抽取其中 10%的接头进行拧紧扭矩校核 。 B.拧紧扭矩值不合格数超过被校核接头
数的 5%时应重新拧紧全部接头直到合格。
C.对接头的每一验收批必须在工程结构
中随机截取 3 个接头试件作抗拉强度试验。 D.1 个试件的抗拉强度不符合要求时， 可判断该检验批不合格。
E.试件抗拉强度不符合要求时，没有必
要再进行复检。
736、地基验槽时，需要在基底进行轻型动力触探的部位有（ ）。
A.基底已处理的部位 B.持力层明显不均匀的部位
C.有浅埋古井的部位 D.浅部有软弱下卧层的部位
E.设计文件注明的部位
737、下列钢筋牌号，属于光圆钢筋的有（ ）。
A.HPB235 B.HPB300
C.HRB335 D.HRB400
E.HRB500
738、模板工程设计的安全性指标包括（ ）。
A.强度 B.刚度
C.平整度 D.稳定性
E.实用性
739、质量检验的作用是通过严格把关使不合格产品（ ）。
A.不转序 B.不返修
C.不放行 D.不交付
740、下列砌筑墙体的部位可设置脚手眼的部位有哪些（ ）。
A.120 厚墙体和独立柱 B.宽度为 1.2m 的窗间墙
C.梁或梁底下及其左右 500mm 范围外 D.砖砌体转角 450mm 范围内
E.砖砌体门窗洞口两侧 200mm 范围内
741、下列哪项措施属于减小砌体填充墙对主体结构的不利影响（ ）。
A.采用均匀对称的平面布置 B.砌体填充墙的竖向布置均匀连续
C.避免框架柱形成短柱 D.砌筑时在梁底或板底不预留斜砌，一
次砌筑完成并且顶紧
E.在构造柱或墙体内尽量多配置钢筋，
并且尽量采用大直径的
742、室内防水工程选材的原则有哪些（ ）。
A.尽量选用施工时冷作业 B.采用对人体健康无危害的
C.防水效果好的 D.符合环保要求的
E.尽量采用复合材料
743、在普通抹灰工程中，下列哪项指标的允许偏差为 4mm（ ）。
A.开间 B.平整度
C.垂直度 D.阴阳角方正
E.房间方正
744、下列哪几条是减少建筑物沉降和不均匀沉降的有效措施（ ）。
A.调整各部分的荷载分布、基础宽度或埋置深度 B.采用覆土少、自重轻的基础型式或采用轻质材料作回填土
C.加大建筑物的层高和柱网尺寸 D.设置地下室和半地下室
745、采用回弹法检测混凝土强度时，下列做法错误的是：（ ）
A.测区宜布置在构件的两个对称的面上 B.在构件的重要部位应布置测区，在薄弱部位则不应布置测区
C.预埋件可能对回弹值产生影响，在回弹时应避开 D.当无法在水平方向检测混凝土构件的浇筑侧面时，也可选在使回弹仪处于非水平方向的混凝土浇筑表面或底面
746、回弹仪具有下列情况之一（ ）时，应进行常规保养。
A.弹击超过 2000 次 B.对检测值有怀疑时
C.在钢砧上的率定值不合格 D.放置超过半年以上
747、下列不属于浅基础的是（ ）。
A.刚性扩大基础 B.桩基础
C.箱形基础 D.沉井基础
748、加强多层砌体结构房屋抵抗地震力的构造措施有（ ）。
A.提高砌体材料的强度 B.设置钢筋混凝土构造柱
C.加强楼梯间的整体性 D.增加楼板厚度
E.设置钢筋混凝土圈梁并与构造柱连接起来
749、下列说法正确的是（ ）。
A.卷材防水层是依靠其结构层的刚度并 B.铺贴卷材的结构层必须坚固，其结构
有单层或多层卷材铺贴而成的 形式要简单，被粘贴卷材的基层要平整
牢固、清洁干燥
C.卷材防水层施工。冷粘法施工温度不
宜低于 0℃ D.热熔发施工温度不宜低于-10℃
E.小于 3mm 的防水卷材不得用热熔法施
工
750、结构或构件的混凝土强度可按单个构件检测或同批构件按批抽样检测。对于符合下列条件（ ）的构件可作为同批构件
A.混凝土强度等级相同 B.混凝土强度等级相差不超过 5MPa
C.混凝土原材料、配合比、施工工艺、养护条件及龄期基本相同 D.构件种类相同
E.构件所处环境相同
751、当检测设备出现下列情况之一（ ）时应进行校准或检测。
A.可能对检测结果有影响的改装、移动和维修后 B.停用后再次投入使用前
C.检测设备出现不正常工作情况 D.修复后的计量器具
E.使用频繁的或经常携带运输到现场检测的计量器具
752、大体积钢筋砼结构浇筑方案，一般分为（ ）。
A.全面分层 B.局部分层
C.分段分层 D.斜面分层
E.从高到低
753、变形缝的防水构造处理应符合下列要求：（ ）
A.变形缝的泛水高度不应小于 250mm B.防水层应铺贴到变形缝两侧砌体的上部
C.变形缝内应填充聚苯乙烯泡沫塑料，上部填放衬垫材料，并用卷材封盖 D.变形缝顶部应加扣混凝土或金属盖
板，混凝土盖板的接缝应用密封材料嵌填
E.防水卷材端头用木条固定
754、（ ）等砌筑砂浆宜使用专用砂浆。
A.加气混凝土 B.粘土砖
C.空心砖 D.小型砌块
E.普通砖
755、钻芯法中，芯样宜在结构或构件的下列部位钻取（ ）。
A.结构或构件受力较小的部位 B.混凝土强度具有代表性的部位
C.便于钻芯机安放与操作的部位 D.避开主筋、预埋件和管线的位置
E.任意位置抽取
756、关于普通混凝土粗骨料最大粒径的说法，正确的有（ ）。
A.不超过结构截面最小尺寸的 1/4，同时不大于钢筋最小净距的 3/4 B.混凝土实心板，可允许采用最大粒径
达 1/3 板厚的骨料，但最大粒径不得超过 40mm
C.泵送混凝土，碎石的最大粒径不大于输送管径的 1/2 D.骨料粒径增大时，其比表面积减小， 混凝土水泥用量也减小
E.粒径大于 3.75mm 的骨料称为粗骨料
757、防水层施工环境气温条件，以下正确的有（ ）
A.高聚物改性沥青防水卷材，采取冷粘法时不低于 10℃ B.溶剂性防水涂料气温环境为-5~35℃
C.水溶性防水涂料气温环境为 5~35℃ D.高聚物改性沥青防水卷材，采取热熔法时不低于-10℃
E.防水混凝土、防水砂浆施工气温环境为 0~35℃
758、下列做法符合涂饰工程基层处理要求的有（ ）。
A.新建筑物的混凝土基层在涂饰涂料前应涂刷抗碱封闭底漆 B.旧墙面在涂饰涂料前应清除疏松的旧装修层，并涂刷界面剂
C.混凝土或抹灰基层涂刷溶剂型涂料时，含水率不得大于 8% D.混凝土或抹灰基层涂刷乳液型涂料时，含水率不得大于 10%
E.木材基层含水率不得大于 12%
759、关于钢筋混凝土预制柱施工时锤击沉桩顺序的说法，正确的有（ ）。
A.基坑不大时，打桩应逐排打设或从中间开始向四周或两边进行 B.对于密集群桩，从中间开始分头向四周或两边对称施打
C.当一侧毗邻建筑物时，由毗邻建筑物向另一边施打 D.对基础标高不一的桩，宜先浅后深
E.对不同规格的桩，宜先小后大，先长
后短
760、关于设有钢筋混凝土构造柱的抗震多层砖房施工的说法中，不正确的有
（ ）
A.先绑扎构造柱钢筋，然后砌砖墙 B.构造柱沿高度方向每 1000mm 设一道拉接筋
C.拉结筋每边深入砖墙不少于 500mm D.马牙槎沿高度方向的尺寸不超过300mm
E.马牙槎从每层柱脚开始，应先退后进
761、关于先张法与后张法相比的不同点的说法，正确的有（ ）。
A.张拉机械不同 B.张拉控制应力不同
C.施工工艺不同 D.先张法的锚具可取下来重复使用，后
张法则不能
E.先张法适用于生产大型构件，后张法适用于生产中小型构件
762、混凝土应按国家现场标准《普通混凝土配合比设计规程》（JGJ55）的有关规
定，根 据混凝土（ ）等要求进行配合比设计。
A.吸水率 B.强度等级
C.耐久性 D.工作性
E.分层度
763、钢筋混凝土的优点包括（ ）。
A.抗压性好 B.耐久性好
C.韧性好 D.可塑性好
E.抗拉性好
764、下列防水材料中，属于刚性防水材料的有（ ）。
A.JS 聚合物水泥基防水涂料 B.聚氨酯防水涂料
C.水泥基渗透结晶型防水涂料 D.防水混凝土
E.防水砂浆
765、深基坑开挖方案中，有支护结构的开挖方案有哪些（ ）。
A.中心岛式 B.放坡式
C.盆式 D.逆作法
E.对称式
766、钢材的力学性质包括下列哪些（ ）。
A.脆断性能 B.拉伸性能
C.冲击性能 D.疲劳性能
E.可焊性
767、混凝土结构的可靠性包括什么（ ）。
A.适用性 B.安全性
C.抗渗性 D.抗冻性
E.耐久性
768、下列子分部工程，属于主体结构分部的有（ ）
A.混凝土基础 B.混凝土结构
C.砌体结构 D.钢结构
E.网架和索膜结构
769、对于混凝土结构耐久性影响较大的因素有（ ）
A.结构形式 B.环境类别
C.混凝土强度等 D.混凝土保护层厚度
E.钢筋数量
770、某项目经理部质检员对正在施工的砖砌体进行了检查，并对水平灰缝的厚度进行了统计，下列符合规范规定的数据有（ ）mm
A.7 B.9
C.10 D.12
E.15
771、分项工程应按主要（ ）等进行划分。
A.工种 B.材料
C.时间 D.设备类别
E.施工工艺
772、地下室或地下构筑物外墙有管道穿过的，应采取防水措施，对有（ ）级防水要求的建筑物，必须采用柔性防水套管。
A.1 B.2
C.3 D.4
773、建筑结构构造中，伸缩缝两侧必须断开的有（）。
A.基础 B.墙体
C.圈梁 D.屋架
E.楼板
774、幕墙的安全和功能检测试验是指（ ）性能。
A.抗风压 B.平面变形
C.空气渗透 D.雨水渗漏
E.抗震
775、（ ）是屋面工程的细部工程。
A.天沟 B.泛水
C.水落管 D.变形缝
E.檐口
776、关于混凝土结构优点的说法，正确的有（ ）。
A.强度较高 B.可模性好
C.延性差 D.抗裂性差
E.耐久性差
777、常用的钢筋连接方法有（）。
A.焊接连接 B.铆钉连接
C.化学粘结 D.机械连接
E.绑扎连接
778、关于混凝土基础的主要形式的说法，主要的是（）。
A.条形基础 B.独立基础
C.筏形基础 D.箱形基础
E.球形基础
779、在基础混凝土浇灌前应先进行（ ）工作
A.浇水浸湿模板 B.清理模板
C.进行模板预验 D.钢筋的隐蔽工程验收
E.铺干水泥
780、模板工程设计的主要原则有（ ）
A.实用性 B.安全性
C.耐久性 D.可观性
E.经济性
781、模板的拆除顺序一般为（ ）。
A.先支先拆，后支后拆 B.后支先拆，先支后拆
C.先拆非承重部分，后拆承重部分 D.先拆承重部分，后拆非承重部分
E.先上后下，先内后外
782、关于混凝土结构特点的说法，正确的有（ ）
A.强度较高 B.可模性好
C.延性差 D.抗裂性差
E.耐久性差
783、关于砌体工程中不得设置脚手眼的说法中，正确的有（ ）
A.120mm 厚墙、料石清水墙和独立柱 B. 240mm 厚墙
C.宽度为 1.2m 的窗间墙 D.过梁上与过梁成 60 度角的三角形范围及梁净跨度 1/2 的高度范围
E.梁及梁垫下及其左右 500mm 范围内
784、关于砌体结构房屋设置圈梁的目的和构造处理措施，正确的有（ ）
A.增加房屋的整体性 B.防止地基的不均匀沉降引起的不利影响
C.提高墙体的垂直承载力 D.圈梁宜设在同一平面内
E.圈梁可不封闭
785、关于钢筋代换的说法，正确的有( )。
A.当构件配筋受强度控制时，按钢筋代换前后强度相等的原则代换 B.当构件按最小配筋率配筋时，按钢筋代换前后截面面积相等的原则代换
C.钢筋代换时应征得设计单位的同意 D.当构件受裂缝宽度控制时，代换前后
应进行裂缝宽度和挠度验算
E.按等重量相等的原则进行代换
786、外墙抹灰用砂含泥量应低于 2％，细度模数不小于 2.5。严禁使用（ ）
A.细砂 B.特细砂
C.石粉 D.混合粉
E.中砂
787、影响钢筋与砼粘结强度的因素主要有（ ）。
A.砼强度、保护层 B.横向钢筋、横向压力
C.钢筋的强度、保护层 D.浇注位置
788、砌体力学性能现场检测的方法很多，对砌体本身的强度检测，常用的有（ ） 等。
A.切割法 B.原位轴压法
C.扁顶法 D.原位单剪法
789、回弹仪具有下列情况之一（ ）时应送检定单位检定。
A.新回弹仪启用前 B.超过检定有效期限（有效期为半年）
C.累计弹击次数超过 10000 次 D.经常规保养后钢砧率定值不合格
E.遭受严重撞击或其他损害
790、受压构件配置纵向受力钢筋的作用是（ ）。
A.提高柱的抗剪能力 B.增加构件的延件
C.主要用来帮助砼受压、减少构件裁面尺寸 D.抵抗偶然因素所产生的拉力
791、连续浇筑混凝土每（ ）m3 应留置一组抗渗试件，一组为（ ）个抗渗
试件，且每项工程不得少于（ ）组。
A.100 B.500
C.6 D.4
E.2
792、室外抹灰每个检验批每（ ）应至少抽查一处，每处不得少于（ ）。
A.10 ㎡ B.20 ㎡
C.100 ㎡ D.200 ㎡
E.500 ㎡
793、多层房屋混凝土柱垂直度全高允许偏差为（ ）。
A.H/1000 B.H/500
C.不大于 20mm D.不大于 30mm
E.不大于 50mm
794、钢筋混凝土用热扎带肋钢筋，钢筋的力学性能包括（ ）。
A.屈服强度 B.伸长率
C.极限强度 D.弯曲性能
E.重量偏差
795、钢筋混凝土用热扎带肋钢筋的工艺性能包括（ ）。
A.屈服强度 B.极限强度
C.弯曲性能 D.反向弯曲性能
E.抗拉强度
796、混凝土试块标准养护的条件是（ ）。
A.温度 20℃±3℃ B.温度 20℃±2℃
C.相对湿度 90%以上 D.相对湿度 95%及以上
E.相对湿度 100%及以上
797、砌体开裂的主要原因（ ）。
A.基础不均匀沉降 B.温度应力
C.荷载过小 D.砌体质量问题
798、抹灰工程按使用材料和装饰效果分为（ ）
A.一般抹灰 B.普通抹灰
C.中级抹灰 D.高级抹灰
E.装饰抹灰
799、竖向灰缝不得出现（ ）。
A.透明缝 B.瞎缝
C.暗缝 D.假缝
800、当钢筋的（ ）需要变更时，应办理设计变更文件。
A.品种 B.级别
C.规格 D.数量